## 明細資料
編號 | 行政區 | 缺失類別 | 綜合等級 | 契約代碼 | 計畫分配 | 改善狀態 | 破損修補編號 | 處理方式 | 修繕工法 | 初估改善量 | 總預算 | 路段分區 | 評分 | 管線編號 | 起算人孔 | 距離m | 鄰近路段 | 詳細位置 | 現況說明 | 調查日期 | 照片編號 | 箱涵H | 箱涵W | 覆土深 | 座標概略 | TWD97_X | TWD97_Y
1 | 中西區 | 淤積 | C | C0 | 未分配 | 未改善 | [7 empty] | CWCR391~CWCR390 | CWCR391 | 0 | 民權路三段 |  | 淤積0.1m；積水0.4m | 2022-08-08 | CWCR391-P1 |  |  |  | 否 | 166956.919 | 2544335.96
2 | 中西區 | 淤積 | A | C0 | 未分配 | 未改善 | [7 empty] | CWCR009-R4~CWO-03 | CWO-03 | 38.23 | 民權路三段447巷 |  | 障礙物(砂石):W:1.5 H:1.0 | 2024-08-14 | CWO-03-P1 |  |  |  | 否 | 166680.908 | 2544258.894
3 | 中西區 | 管線破損 | A | C3 | 規劃第二年度 | 未改善 | 中西1 | 修補 | C | 12.9 | 340000 | 中西(E) | 2.4 | CWCR390~CWCR388 | CWCR390 | 23 | 民權路三段 | 民權路三段 | 頂板水泥脫落，鋼筋外露，L:4m*W:3m | 2022-08-08 | CWCR390-P5 | 2.1 | 3.09 | 0.06 | 否 | 166828.318 | 2544392.301
4 | 中西區 | 管線破損 | A | C1 | 規劃第一年度 | 未改善 | 中西2 | 重建 | R | 150.9 | 4370000 | 中西(E) | 4.35 | CWCR390~CWCR388 | CWCR390 | 50 | 民權路三段 | 民權路三段 | 頂板水泥脫落，鋼筋外露，L:50m*W:3m | 2022-08-08 | CWCR390-P8 | 2.1 | 3.09 | 0.06 | 否 | 166801.805 | 2544397.405
5 | 中西區 | 管線破損 | A | C6 | 其它 | 未改善 | 中西3 | 修補 | C | 0.8 | 30000 | 中西(F) | 2.1 | CWCR022~CWCR015 | CWCR022 | 21 | 五妃街 | 五妃街 | 頂版右側，破損W:0.50*L:0.70，鋼筋外露 | 2024-03-08 | CWCR022-P2 | 1.1 | 1.13 | 1.79 | 否 | 167860.097 | 2542586.851
6 | 中西區 | 管線破損 | A | C6 | 其它 | 未改善 | 中西4 | 修補 | C | 1 | 30000 | 中西(F) | 2.1 | CWCR022~CWCR015 | CWCR022 | 30 | 五妃街 | 五妃街 | 頂版，破損W:0.70*L:0.70，鋼筋外露 | 2024-03-08 | CWCR022-P3 | 1.1 | 1.13 | 1.79 | 否 | 167851.099 | 2542587.037
7 | 中西區 | 管線破損 | A | C6 | 其它 | 未改善 | 中西5 | 修補 | C | 2.14 | 60000 | 中西(F) | 2.1 | CWCR015~CWCR015-R1 | CWCR015 | 9 | 五妃街 | 五妃街 | 頂版，破損W:0.93*L:2.00，鋼筋外露 | 2024-03-08 | CWCR015-P2 | 1.11 | 1.07 | 0.72 | 否 | 167748.121 | 2542589.172
8 | 中西區 | 管線橫越 | C | C0 | 未分配 | 未改善 | [7 empty] | CWCR390~CWCR388 | CWCR390 | 11 | 民權路三段 |  | 管線橫越1支;PVC;8cm | 2022-08-08 | CWCR390-P4 |  |  |  | 否 | 166840.102 | 2544390.033
9 | 中西區 | 管線橫越 | C | C0 | 未分配 | 未改善 | [7 empty] | CWCR390~CWCR388 | CWCR390 | 48 | 民權路三段 |  | 管線橫越7支;PVC;15cm 管線橫越1支;PVC;8cm | 2022-08-08 | CWCR390-P7 |  |  |  | 否 | 166803.769 | 2544397.027
10 | 中西區 | 管線橫越 | C | C0 | 未分配 | 未改善 | [7 empty] | CWCR391~CWCR390 | CWCR391 | 3 | 民權路三段 |  | 管線橫越1支;PVC;10cm | 2022-08-08 | CWCR391-P3 |  |  |  | 否 | 166954.226 | 2544337.281
11 | 中西區 | 管線橫越 | C | C0 | 未分配 | 未改善 | [7 empty] | CWCR391~CWCR390 | CWCR391 | 6 | 民權路三段 |  | 管線橫越6支;PVC;10cm | 2022-08-08 | CWCR391-P5 |  |  |  | 否 | 166951.532 | 2544338.602
12 | 中西區 | 管線橫越 | C | C0 | 未分配 | 未改善 | [7 empty] | CWCR391~CWCR390 | CWCR391 | 12 | 民權路三段 |  | 管線橫越1支;PVC;4cm | 2022-08-08 | CWCR391-P6 |  |  |  | 否 | 166946.145 | 2544341.244
13 | 中西區 | 管線橫越 | C | C0 | 未分配 | 未改善 | [7 empty] | CWCR391~CWCR390 | CWCR391 | 16 | 民權路三段 |  | 管線橫越4支;PVC;15cm 管線橫越6支;PVC;10cm | 2022-08-08 | CWCR391-P7 |  |  |  | 否 | 166942.554 | 2544343.005
14 | 中西區 | 管線橫越 | C | C0 | 未分配 | 未改善 | [7 empty] | CWCR391~CWCR390 | CWCR391 | 19 | 民權路三段 |  | 管線橫越1支;PVC;25cm | 2022-08-08 | CWCR391-P8 |  |  |  | 否 | 166939.861 | 2544344.326
15 | 中西區 | 管線橫越 | C | C0 | 未分配 | 未改善 | [7 empty] | CWCR391~CWCR390 | CWCR391 | 21 | 民權路三段 |  | 管線橫越2支;鐵管;10cm | 2022-08-08 | CWCR391-P9 |  |  |  | 否 | 166938.065 | 2544345.207
16 | 中西區 | 管線橫越 | C | C0 | 未分配 | 未改善 | [7 empty] | CWCR391~CWCR390 | CWCR391 | 22 | 民權路三段 |  | 管線插入1支;鐵管;30cm | 2022-08-08 | CWCR391-P10 |  |  |  | 否 | 166937.167 | 2544345.647
17 | 中西區 | 管線橫越 | C | C0 | 未分配 | 未改善 | [7 empty] | CWCR391~CWCR390 | CWCR391 | 45 | 民權路三段 |  | 管線橫越1支;PVC;8cm | 2022-08-08 | CWCR391-P14 |  |  |  | 否 | 166916.517 | 2544355.774
18 | 中西區 | 管線橫越 | C | C0 | 未分配 | 未改善 | [7 empty] | CWCR391~CWCR390 | CWCR391 | 84 | 民權路三段 |  | 管線橫越2支;PVC;8cm | 2022-08-08 | CWCR391-P17 |  |  |  | 否 | 166881.501 | 2544372.947
19 | 中西區 | 管線橫越 | C | C0 | 未分配 | 未改善 | [7 empty] | CWCR391~CWCR390 | CWCR391 | 102 | 民權路三段 |  | 管線橫越1支;PVC;8cm | 2022-08-08 | CWCR391-P18 |  |  |  | 否 | 166865.34 | 2544380.873
20 | 中西區 | 管線橫越 | C | C0 | 未分配 | 未改善 | [7 empty] | CWCR022~CWCR015 | CWCR022 | 90 | 五妃街 |  | 管線橫越ψ15cmPVC管*2 T:0.14，左右兩側均有水體滲出及週遭鋼筋外露 | 2024-03-08 | CWCR022-P4 |  |  |  | 否 | 167791.111 | 2542588.281
21 | 中西區 | 管線橫越 | B | C0 | 未分配 | 未改善 | [7 empty] | CWCR022~CWCR015 | CWCR022 | 94 | 五妃街 |  | 左側，管線插入ψ25cmPVC管*1 T:0.05 凸出0.30，有水流出 | 2024-03-08 | CWCR022-P5 |  |  |  | 否 | 167787.112 | 2542588.364
22 | 中西區 | 管線橫越 | C | C0 | 未分配 | 未改善 | [7 empty] | CWCR015-R1~CWCR016 | CWCR015-R1 | 0 | 五妃街 |  | 管線橫越ψ4cmPVC管*1 T:0.14 | 2024-03-08 | CWCR015-R1-P2 |  |  |  | 否 | 167747.121 | 2542589.193
23 | 中西區 | 管線橫越 | C | C0 | 未分配 | 未改善 | [7 empty] | CWCR015-R1~CWCR016 | CWCR015-R1 | 6 | 五妃街 |  | 管線橫越ψ8cmPVC管*4 T:0.08 | 2024-03-08 | CWCR015-R1-P3 |  |  |  | 否 | 167741.122 | 2542589.318
24 | 中西區 | 管線橫越 | A | C0 | 未分配 | 未改善 | [7 empty] | CWCR015-R1~CWCR016 | CWCR015-R1 | 6 | 五妃街 |  | 管線橫越ψ5cm鐵管*2 T:0.15 | 2024-03-08 | CWCR015-R1-P3 |  |  |  | 否 | 167741.122 | 2542589.318
25 | 中西區 | 纜線附掛 | B | C0 | 未分配 | 未改善 | [7 empty] | CWCR390~CWCR388 | CWCR390 | 6 | 民權路三段 |  | 纜線附掛2條 | 2022-08-08 | CWCR390-P2 |  |  |  | 否 | 166845.012 | 2544389.087
26 | 中西區 | 纜線附掛 | B | C0 | 未分配 | 未改善 | [7 empty] | CWCR391~CWCR390 | CWCR391 | 1 | 民權路三段 |  | 纜線附掛3條 | 2022-08-08 | CWCR391-P2 |  |  |  | 否 | 166956.022 | 2544336.4
27 | 中西區 | 纜線附掛 | B | C0 | 未分配 | 未改善 | [7 empty] | CWCR391~CWCR390 | CWCR391 | 4 | 民權路三段 |  | 纜線附掛10條 | 2022-08-08 | CWCR391-P4 |  |  |  | 否 | 166953.328 | 2544337.721
28 | 中西區 | 纜線附掛 | B | C0 | 未分配 | 未改善 | [7 empty] | CWCR391~CWCR390 | CWCR391 | 24 | 民權路三段 |  | 纜線附掛3條 | 2022-08-08 | CWCR391-P11 |  |  |  | 否 | 166935.371 | 2544346.528
29 | 中西區 | 纜線附掛 | B | C0 | 未分配 | 未改善 | [7 empty] | CWCR391~CWCR390 | CWCR391 | 24 | 民權路三段 |  | 纜線附掛1條 | 2022-08-08 | CWCR391-P11 |  |  |  | 否 | 166935.371 | 2544346.528
30 | 中西區 | 纜線附掛 | A | C0 | 未分配 | 未改善 | [7 empty] | CWCR022-R1~CWCR022 | CWCR022-R1 | 0 | 五妃街 |  | 纜線附掛正常1條 | 2024-03-08 | CWCR022-R1-P1 |  |  |  | 否 | 167906.085 | 2542585.819
31 | 中西區 | 纜線附掛 | A | C0 | 未分配 | 未改善 | [7 empty] | CWCR022~CWCR015 | CWCR022 | 0 | 五妃街 |  | 纜線附掛正常1條 | 2024-03-08 | CWCR022-P1 |  |  |  | 否 | 167881.092 | 2542586.415
32 | 中西區 | 纜線附掛 | A | C0 | 未分配 | 未改善 | [7 empty] | CWCR015~CWCR015-R1 | CWCR015 | 0 | 五妃街 |  | 纜線附掛垂落1條 | 2024-03-08 | CWCR015-P1 |  |  |  | 否 | 167757.119 | 2542588.986
33 | 中西區 | 纜線附掛 | A | C0 | 未分配 | 未改善 | [7 empty] | CWCR015-R1~CWCR016 | CWCR015-R1 | 0 | 五妃街 |  | 纜線附掛垂落1條 | 2024-03-08 | CWCR015-R1-P1 |  |  |  | 否 | 167747.121 | 2542589.193
34 | 中西區 | 無法縱走 | 未分級 | C0 | 未分配 | 未改善 | [7 empty] | CWCR022-R1~CWCR022 | CWCR022-R1 | 0 | 五妃街 |  | 上游過低(H:0.88)無法縱走 | 2024-03-08 | CWCR022-R1-P1 |  |  |  | 否 | 167906.085 | 2542585.819
35 | 中西區 | 無法縱走 | 未分級 | C0 | 未分配 | 未改善 | [7 empty] | CWCR015-R1~CWCR016 | CWCR015-R1 | 9 | 五妃街 |  | 新渠道高度漸變為0.55，無法縱走 | 2024-03-08 | CWCR015-R1-P4 |  |  |  | 否 | 167738.123 | 2542589.38
36 | 中西區 | 無法縱走 | 未分級 | C0 | 未分配 | 未改善 | [7 empty] | CWCR009-R4~CWO-03 | CWO-03 | 46.43 | 民權路三段447巷 |  | 砂石堆積嚴重，TV浮船無法繼續縱走 | 2024-08-14 | CWO-03-P2 |  |  |  | 否 | 166682.836 | 2544266.864
37 | 中西區 | 無法縱走 | 未分級 | C0 | 未分配 | 未改善 | [7 empty] | CWCR009-R2~CWO-03-1 | CWO-03-1 | 55.08 | 民權路三段447巷 |  | 砂石堆積嚴重，TV浮船無法繼續縱走 | 2024-08-14 | CWO-03-1-P1 |  |  |  | 否 | 166687.431 | 2544274.569
38 | 仁德區 | 淤積 | A | C0 | 未分配 | 未改善 | [7 empty] | RD188-R2~RD188-R3 | RD188-R2 | 0 | 中山路 |  | 淤積0.6m ; 積水0.6m | 2022-07-11 | RD188-R2-P1 |  |  |  | 否 | 173173.343 | 2541341.316
39 | 仁德區 | 淤積 | C | C0 | 未分配 | 未改善 | [7 empty] | RD188-R3~RD188-R4 | RD188-R3 | 0 | 中山路 |  | 淤積0.25m;積水0.3m | 2022-07-11 | RD188-R3-P1 |  |  |  | 否 | 173143.963 | 2541351.206
40 | 仁德區 | 淤積 | C | C0 | 未分配 | 未改善 | [7 empty] | CER649~CER649-OUT1 | CER649 | 0 | 中山路 |  | 整條渠道均有沙包堆積 | 2022-07-11 | CER649-P1(OUT) |  |  |  | 否 | 173005.235 | 2541438.146
41 | 仁德區 | 淤積 | B | C0 | 未分配 | 未改善 | [7 empty] | RD332~RD332-R1 | RD332 | 0 | 中正路二段 |  | 淤積深50cm，積水深60cm | 2023-05-25 | RD332-P1 |  |  |  | 否 | 173165.329 | 2538482.001
42 | 仁德區 | 淤積 | C | C0 | 未分配 | 未改善 | [7 empty] | RD141-R2~RD141-R3 | RD141-R2 | 0 | 義林路256巷 |  | 淤積深20cm，積水深20cm | 2023-09-14 | RD141-R2-P1 |  |  |  | 否 | 174711.49 | 2541493.706
43 | 仁德區 | 淤積 | C | C0 | 未分配 | 未改善 | [7 empty] | RD295-R1~RD295 | RD295-R1 | 0 | 義林路 |  | 淤積深25cm及積水深30cm | 2023-10-09 | RD295-R1-P1 |  |  |  | 否 | 174342.764 | 2540118.932
44 | 仁德區 | 淤積 | C | C0 | 未分配 | 未改善 | [7 empty] | RD295~RD296 | RD295 | 0 | 義林路 |  | 淤積深25cm及積水深30cm | 2023-10-09 | RD295-P1 |  |  |  | 否 | 174341.599 | 2540113.046
45 | 仁德區 | 淤積 | C | C0 | 未分配 | 未改善 | [7 empty] | RD296-R1~RD296 | RD296-R1 | 0 | 義林路 |  | 淤積深30cm及積水深10cm | 2023-10-09 | RD296-R1-P1 |  |  |  | 否 | 174329.968 | 2540010.47
46 | 仁德區 | 淤積 | B | C0 | 未分配 | 未改善 | [7 empty] | RD294-R1~RD294-R2 | RD294-R1 | 0 | 勝利路 |  | 淤積深15cm及積水深20cm | 2023-10-11 | RD294-R1-P1 |  |  |  | 否 | 174494.404 | 2539554.179
47 | 仁德區 | 淤積 | B | C0 | 未分配 | 未改善 | [7 empty] | RD294-R4~RD294-R3 | RD294-R4 | 130 | 勝利路 |  | 上游淤積大於30cm無法縱走 | 2023-10-11 | RD294-R3-P1-1 |  |  |  | 否 | 174487.012 | 2539525.204
48 | 仁德區 | 淤積 | B | C0 | 未分配 | 未改善 | [7 empty] | RD294~RD293 | RD294 | 38 | 勝利路 |  | 障礙物(土石塊及垃圾)W:1.42*H:0.35*L:0.60 | 2023-10-11 | RD294-P5 |  |  |  | 否 | 174447.562 | 2539542.353
49 | 仁德區 | 淤積 | B | C0 | 未分配 | 未改善 | [7 empty] | RD282~RD283 | RD282 | 0 | 勝利一街11巷 |  | 淤積深20cm及積水深20cm | 2023-10-11 | RD282-P1 |  |  |  | 否 | 173899.521 | 2539477.09
50 | 仁德區 | 淤積 | B | C0 | 未分配 | 未改善 | [7 empty] | RD283~RD287-R1 | RD283 | 0 | 勝利一街11巷 |  | 淤積深20cm及積水深20cm | 2023-10-11 | RD283-P1 |  |  |  | 否 | 173937.019 | 2539564.119
51 | 仁德區 | 淤積 | A | C0 | 未分配 | 未改善 | [7 empty] | RD283~RD287-R1 | RD283 | 77 | 勝利一街11巷 |  | 障礙物(頂版板模及支撐)，板模未拆W:1.80*L:4.00 | 2023-10-11 | RD283-P4 |  |  |  | 否 | 173967.077 | 2539635.01
52 | 仁德區 | 淤積 | C | C0 | 未分配 | 未改善 | [7 empty] | RD089~RD052 | RD089 | 0 | 大發路 |  | 淤積深15cm及積水深25cm | 2023-09-15 | RD089-P1 |  |  |  | 否 | 173265.574 | 2543231.755
53 | 仁德區 | 淤積 | A | C0 | 未分配 | 未改善 | [7 empty] | RD090-R2~RD090-R1 | RD090-R2 | 150 | 大發路 |  | 土石淤積1/3 | 2023-09-15 | RD052-P6 |  |  |  | 否 | 173254.922 | 2543069.528
54 | 仁德區 | 淤積 | C | C0 | 未分配 | 未改善 | [7 empty] | RDI-01-R2~RD066-R2 | RDI-01-R2 | 0 | 太乙路 |  | 淤積深20cm及積水深30cm | 2023-09-23 | RDI-01-R2-P1 |  |  |  | 否 | 173873.076 | 2542441.615
55 | 仁德區 | 淤積 | C | C0 | 未分配 | 未改善 | [7 empty] | RD071~RD071-R1 | RD071 | 0 | 太乙路 |  | 淤積深65cm及積水深70cm | 2023-09-23 | RD071-R1-P1 |  |  |  | 否 | 173261.224 | 2542531.558
56 | 仁德區 | 淤積 | B | C0 | 未分配 | 未改善 | [7 empty] | RD119-R1~RD119-R2 | RD119-R1 | 0 | 正義三街 |  | 淤積深25cm及積水深30cm | 2023-09-28 | RD119-R1-P1 |  |  |  | 否 | 173381.784 | 2541599.466
57 | 仁德區 | 淤積 | B | C0 | 未分配 | 未改善 | [7 empty] | RD119-R2~RD119-R4 | RD119-R2 | 0 | 正義三街 |  | 淤積深35cm及積水深40cm | 2023-09-28 | RD119-R2-P1 |  |  |  | 否 | 173377.3 | 2541598.439
58 | 仁德區 | 淤積 | B | C0 | 未分配 | 未改善 | [7 empty] | RD119-R3~RD119-R4 | RD119-R3 | 0 | 正義三街 |  | 淤積深35cm及積水深40cm | 2023-09-28 | RD119-R3-P1 |  |  |  | 否 | 173378.305 | 2541600.393
59 | 仁德區 | 淤積 | B | C0 | 未分配 | 未改善 | [7 empty] | RD150-R1~RD150 | RD150-R1 | 15 | 義林路256巷 |  | 障礙物(水泥石塊)W:1.65*H:0.85*L:1.60 | 2023-10-09 | RD150-R1-P3 |  |  |  | 否 | 175318.95 | 2541512.625
60 | 仁德區 | 淤積 | A | C0 | 未分配 | 未改善 | [7 empty] | RD302-02~RD303 | RD302-02 | 20 | 義林南路 |  | 障礙物(垃圾及樹枝)W:0.80*H:0.50*L:1.30 | 2023-10-12 | RD302-02-P4 |  |  |  | 否 | 174196.915 | 2539328.782
61 | 仁德區 | 淤積 | A | C0 | 未分配 | 未改善 | [7 empty] | RD317-R1~RD317 | RD317-R1 | 24 | 義林南路 |  | 障礙物(板模未拆及支撐)W:1.20*L:3.00 | 2023-10-12 | RD317-R1-P5 |  |  |  | 否 | 174105.768 | 2538703.981
62 | 仁德區 | 淤積 | C | C0 | 未分配 | 未改善 | [7 empty] | RD310-R1~RD309 | RD310-R1 | 0 | 義林南路 |  | 淤積深20cm及積水深20cm | 2023-10-12 | RD310-R1-P1 |  |  |  | 否 | 174205.199 | 2538962.551
63 | 仁德區 | 淤積 | C | C0 | 未分配 | 未改善 | [7 empty] | RD308~RD307 | RD308 | 0 | 義林南路 |  | 淤積深20cm及積水深20cm | 2023-10-12 | RD308-P1 |  |  |  | 否 | 174214.526 | 2539035.921
64 | 仁德區 | 淤積 | B | C0 | 未分配 | 未改善 | [7 empty] | RD422~RD422-R1 | RD422 | 0 | 大同路三段 |  | 淤積深20cm及積水深50cm | 2023-10-20 | RD422-P1 |  |  |  | 否 | 170174.164 | 2538558.533
65 | 仁德區 | 淤積 | B | C0 | 未分配 | 未改善 | [7 empty] | RD224-R1~RD224 | RD224-R1 | 0 | 文華路三段 |  | 淤積深30cm及積水深30cm | 2023-10-19 | RD224-R1-P1 |  |  |  | 否 | 172349.054 | 2540985.933
66 | 仁德區 | 淤積 | C | C0 | 未分配 | 未改善 | [7 empty] | RD224~RD225 | RD224 | 0 | 文華路三段 |  | 淤積深20cm及積水深20cm | 2023-10-19 | RD224-P1 |  |  |  | 否 | 172342.136 | 2540956.742
67 | 仁德區 | 淤積 | B | C0 | 未分配 | 未改善 | [7 empty] | RD436-R1~RD436-R2 | RD436-R1 | 0 | 文華路二段 |  | 淤積深30cm及積水深5cm | 2023-10-20 | RD436-R1-P1 |  |  |  | 否 | 170489.483 | 2537593.49
68 | 仁德區 | 淤積 | B | C0 | 未分配 | 未改善 | [7 empty] | RD438-R2~RD438-R3 | RD438-R2 | 0 | 二仁路一段 |  | 淤積深35cm及積水深5cm | 2023-10-20 | RD438-R2-P1 |  |  |  | 否 | 170122.91 | 2537569.157
69 | 仁德區 | 淤積 | B | C0 | 未分配 | 未改善 | [7 empty] | RD326-R2~RD327 | RD326-R2 | 0 | 中正路二段 |  | 淤積深50cm及積水深60cm | 2023-12-04 | RD326-R2-P1 |  |  |  | 否 | 173236.633 | 2538956.211
70 | 仁德區 | 淤積 | B | C0 | 未分配 | 未改善 | [7 empty] | RD327~RD328 | RD327 | 0 | 中正路二段 |  | 淤積深30cm及積水深35cm | 2023-12-04 | RD327-P1 |  |  |  | 否 | 173229.374 | 2538891.956
71 | 仁德區 | 淤積 | B | C0 | 未分配 | 未改善 | [7 empty] | RD328~RD328-R1 | RD328 | 0 | 中正路二段 |  | 淤積深30cm及積水深35cm | 2023-12-04 | RD328-P1 |  |  |  | 否 | 173223.831 | 2538828.293
72 | 仁德區 | 淤積 | B | C0 | 未分配 | 未改善 | [7 empty] | RD328-R1~RD329 | RD328-R1 | 0 | 中正路二段 |  | 淤積深35cm及積水深40cm | 2023-12-04 | RD328-R1-P1 |  |  |  | 否 | 173222.134 | 2538805.022
73 | 仁德區 | 淤積 | B | C0 | 未分配 | 未改善 | [7 empty] | RD329~RD329-R1 | RD329 | 37 | 中正路二段 |  | 障礙物(混凝土管):W:0.55*H:0.50*L:0.50 | 2023-12-04 | RD329-P3 |  |  |  | 否 | 173210.524 | 2538650.136
74 | 仁德區 | 淤積 | B | C0 | 未分配 | 未改善 | [7 empty] | RD084-R1~RD085 | RD084-R1 | 0 | 大順路 |  | 淤積深30cm及積水深40cm | 2024-03-01 | RD084-R1-P1 |  |  |  | 否 | 173550.802 | 2542972.753
75 | 仁德區 | 淤積 | B | C0 | 未分配 | 未改善 | [7 empty] | RD084-R1~RD085 | RD084-R1 | 58 | 大順路 |  | 障礙物(砂包)W:2.52*H:0.30*L:0.40 | 2024-03-01 | RD084-R1-P4 |  |  |  | 否 | 173492.834 | 2542974.663
76 | 仁德區 | 淤積 | C | C0 | 未分配 | 未改善 | [7 empty] | RD085~RD086 | RD085 | 0 | 大順路 |  | 淤積深25cm及積水深30cm | 2024-03-01 | RD085-P1 |  |  |  | 否 | 173489.721 | 2542974.766
77 | 仁德區 | 淤積 | B | C0 | 未分配 | 未改善 | [7 empty] | RD086~RD087 | RD086 | 0 | 大順路 |  | 淤積深30cm及積水深35cm | 2024-03-01 | RD086-P1 |  |  |  | 否 | 173389.256 | 2542978.474
78 | 仁德區 | 淤積 | B | C0 | 未分配 | 未改善 | [7 empty] | RD087~RD014-R1 | RD087 | 0 | 大順路 |  | 淤積深30cm及積水深30cm | 2024-03-01 | RD087-P1 |  |  |  | 否 | 173289.586 | 2542981.967
79 | 仁德區 | 淤積 | C | C0 | 未分配 | 未改善 | [7 empty] | RD074~RD075 | RD074 | 0 | 大吉路 |  | 淤積深20cm及積水深20cm | 2024-03-04 | RD074-P1 |  |  |  | 否 | 173724.199 | 2543345.049
80 | 仁德區 | 淤積 | B | C0 | 未分配 | 未改善 | [7 empty] | RD108~RD109 | RD108 | 112 | 中山路 |  | 障礙物W:0.75*H:0.20*L:0.60 | 2024-03-15 | RD108-P5 |  |  |  | 否 | 172082.684 | 2541682.953
81 | 仁德區 | 淤積 | A | C0 | 未分配 | 未改善 | [7 empty] | RD113-R1~RD114 | RD113-R1 | 5 | 中山路 |  | 障礙物(混凝土)W:0.45*H:1.50*L:1.80 | 2024-03-15 | RD113-R1-P2 |  |  |  | 否 | 172701.569 | 2541498.743
82 | 仁德區 | 淤積 | A | C0 | 未分配 | 未改善 | [7 empty] | RD113-R1~RD114 | RD113-R1 | 38 | 中山路 |  | 障礙物(混凝土)W:0.30*H:0.72*L:1.10 | 2024-03-15 | RD113-R1-P3 |  |  |  | 否 | 172732.905 | 2541488.398
83 | 仁德區 | 淤積 | B | C0 | 未分配 | 未改善 | [7 empty] | RD113-R1~RD114 | RD113-R1 | 41 | 中山路 |  | 障礙物(混凝土)W:1.20*H:0.40*L:1.10 | 2024-03-15 | RD113-R1-P4 |  |  |  | 否 | 172735.754 | 2541487.457
84 | 仁德區 | 淤積 | B | C0 | 未分配 | 未改善 | [7 empty] | RD113-R1~RD114 | RD113-R1 | 44 | 中山路 |  | 障礙物(混凝土)W:0.50*H:0.50*L:0.80 | 2024-03-15 | RD113-R1-P6 |  |  |  | 否 | 172738.603 | 2541486.517
85 | 仁德區 | 淤積 | B | C0 | 未分配 | 未改善 | [7 empty] | RD358~RD359 | RD358 | 0 | 上崙街 |  | 淤積深20cm及積水深30cm | 2024-03-18 | RD358-P1 |  |  |  | 否 | 173520.621 | 2537928.695
86 | 仁德區 | 淤積 | B | C0 | 未分配 | 未改善 | [7 empty] | RD359~RD359-R2 | RD359 | 0 | 上崙街 |  | 淤積深20cm及積水深30cm | 2024-03-18 | RD359-P1 |  |  |  | 否 | 173460.524 | 2537875.854
87 | 仁德區 | 淤積 | B | C0 | 未分配 | 未改善 | [7 empty] | RD359-R2~RD359-R3 | RD359-R2 | 0 | 上崙街 |  | 淤積深30cm及積水深35cm | 2024-03-18 | RD359-R2-P1 |  |  |  | 否 | 173451.601 | 2537867.83
88 | 仁德區 | 淤積 | B | C0 | 未分配 | 未改善 | [7 empty] | RD359-R3~RDO-19 | RD359-R3 | 0 | 上崙街 |  | 淤積深20cm及積水深40cm | 2024-03-18 | RD359-R3-P1 |  |  |  | 否 | 173417.63 | 2537866.443
89 | 仁德區 | 淤積 | B | C0 | 未分配 | 未改善 | [7 empty] | RD360-R1~RD360 | RD360-R1 | 0 | 上崙街 |  | 淤積深20cm及積水深20cm | 2024-03-18 | RD360-R1-P1 |  |  |  | 否 | 173105.85 | 2537637.708
90 | 仁德區 | 淤積 | B | C0 | 未分配 | 未改善 | [7 empty] | RD360~RD361 | RD360 | 0 | 上崙街 |  | 淤積深20cm及積水深20cm | 2024-03-18 | RD360-P1 |  |  |  | 否 | 173070.114 | 2537633.356
91 | 仁德區 | 淤積 | B | C0 | 未分配 | 未改善 | [7 empty] | RD362-R1~RD362-R2 | RD362-R1 | 0 | 中正路一段 |  | 淤積深40cm及積水深40cm | 2024-03-18 | RD362-R1-P1 |  |  |  | 否 | 172871.157 | 2537607.971
92 | 仁德區 | 淤積 | B | C0 | 未分配 | 未改善 | [7 empty] | RD167~RDO-18 | RD167 | 0 | 中正路一段 |  | 淤積深30cm及積水深30cm | 2024-03-18 | RD167-P1 |  |  |  | 否 | 172928.995 | 2537788.275
93 | 仁德區 | 淤積 | B | C0 | 未分配 | 未改善 | [7 empty] | RD209~RD208 | RD209 | 51 | 義林三街 |  | 淤積深20cm及積水深35cm | 2024-03-08 | RD209-P4 |  |  |  | 否 | 174103.694 | 2540993.859
94 | 仁德區 | 淤積 | B | C0 | 未分配 | 未改善 | [7 empty] | RD205~RD204 | RD205 | 40 | 仁義路 |  | 障礙物(混凝土塊)W:0.46*H:0.40*L:0.70 | 2024-03-11 | RD205-P3 |  |  |  | 否 | 173910.775 | 2540992.173
95 | 仁德區 | 淤積 | B | C0 | 未分配 | 未改善 | [7 empty] | RD196~RD191-R1 | RD196 | 58 | 仁義路 |  | 障礙物(混凝土，疑似管線包覆用)W:1.51*H:0.25*L:0.80 T:0.85 | 2024-03-11 | RD196-P7 |  |  |  | 否 | 173374.549 | 2540943.13
96 | 仁德區 | 淤積 | B | C0 | 未分配 | 未改善 | [7 empty] | RD191-R1~RD191-R2 | RD191-R1 | 8 | 中正路 |  | 障礙物(礫石)W:1.86*H:0.40*L:6.00 | 2024-03-11 | RD191-R1-P3 |  |  |  | 否 | 173374.589 | 2540935.047
97 | 仁德區 | 淤積 | A | C0 | 未分配 | 未改善 | [7 empty] | RD218~RDO-29 | RD218 | 67 | 義林路 |  | 障礙物(樹頭)W:0.40*H:0.95*L:0.40 | 2024-03-08 | RD218-P4 |  |  |  | 否 | 174450.058 | 2540769.463
98 | 仁德區 | 淤積 | B | C0 | 未分配 | 未改善 | [7 empty] | RD218~RDO-29 | RD218 | 77 | 義林路 |  | 淤積深30cm及積水深30cm | 2024-03-08 | RD218-P5 |  |  |  | 否 | 174448.412 | 2540759.599
99 | 仁德區 | 淤積 | C | C0 | 未分配 | 未改善 | [7 empty] | RD476~RD477 | RD476 | 0 | 文賢路二段36巷 |  | 淤積深10cm及積水深45cm | 2024-03-28 | RD476-P1 |  |  |  | 否 | 171856.629 | 2535856.792
100 | 仁德區 | 淤積 | C | C0 | 未分配 | 未改善 | [7 empty] | RD477~RD477-R1 | RD477 | 0 | 文賢路二段36巷 |  | 淤積深20cm及積水深60cm | 2024-03-28 | RD477-P1 |  |  |  | 否 | 171788.051 | 2535813.404
101 | 仁德區 | 淤積 | C | C0 | 未分配 | 未改善 | [7 empty] | RD477-R1~RD477-R2 | RD477-R1 | 0 | 文賢路二段36巷 |  | 淤積深20cm及積水深60cm | 2024-03-28 | RD477-R1-P1 |  |  |  | 否 | 171764.086 | 2535798.924
102 | 仁德區 | 淤積 | A | C0 | 未分配 | 未改善 | [7 empty] | RD477-R1~RD477-R2 | RD477-R1 | 2 | 文賢路二段36巷 |  | 障礙物(砂包整條堆積)W:4.10*H:0.60*L:0.40 | 2024-03-28 | RD477-R1-P2 |  |  |  | 否 | 171762.446 | 2535797.779
103 | 仁德區 | 淤積 | C | C0 | 未分配 | 未改善 | [7 empty] | RD477-R7~RD477-R7-1 | RD477-R7 | 0 | 保學路37巷 |  | 淤積深15cm及積水深35cm | 2024-03-28 | RD477-R7-P1 |  |  |  | 否 | 171462.629 | 2535627.048
104 | 仁德區 | 淤積 | B | C0 | 未分配 | 未改善 | [7 empty] | RD477-R9~RD478-1 | RD477-R9 | 0 | 中正路一段125巷 |  | 淤積深30cm及積水深30cm | 2024-03-28 | RD477-R9-P1 |  |  |  | 否 | 171443.001 | 2535610.003
105 | 仁德區 | 淤積 | B | C0 | 未分配 | 未改善 | [7 empty] | RD478-1~RD477-R9-1 | RD477-R9 | 5 | 中正路一段125巷 |  | 淤積深60cm及積水深65cm | 2024-03-28 | RD477-R9-P2 |  |  |  | 否 | 171438.425 | 2535604.061
106 | 仁德區 | 淤積 | B | C0 | 未分配 | 未改善 | [7 empty] | RD391~RD390 | RD391 | 0 | 保華路 |  | 淤積深30cm及積水深30cm | 2024-04-08 | RD391-P1 |  |  |  | 否 | 170575.764 | 2539982.624
107 | 仁德區 | 淤積 | B | C0 | 未分配 | 未改善 | [7 empty] | RD390-R1~RD389 | RD390-R1 | 0 | 保華路 |  | 淤積深25cm及積水深25cm | 2024-04-08 | RD390-R1-P1 |  |  |  | 否 | 170493.077 | 2539972.816
108 | 仁德區 | 淤積 | A | C0 | 未分配 | 未改善 | [7 empty] | RD455-R4~RD455-R3 | RD455-R4 | 2 | 行大一街 |  | 障礙物(頂版板模未拆)W:2.30*L:10.00 | 2024-06-21 | RD455-R4-P4 |  |  |  | 否 | 169738.724 | 2534984.145
109 | 仁德區 | 淤積 | B | C0 | 未分配 | 未改善 | [7 empty] | RD455-R5~RD454 | RD455-R5 | 0 | 行大一街 |  | 淤積深30cm及積水深45cm | 2024-06-21 | RD455-R5-P1 |  |  |  | 否 | 169612.418 | 2535010.364
110 | 仁德區 | 淤積 | B | C0 | 未分配 | 未改善 | [7 empty] | RD455-R5~RD454 | RD455-R5 | 6 | 行大一街 |  | 障礙物W:1.40*H:0.80*L:8.00 | 2024-06-21 | RD455-R5-P2 |  |  |  | 否 | 169613.473 | 2535004.457
111 | 仁德區 | 淤積 | B | C0 | 未分配 | 未改善 | [7 empty] | RD453~RD452 | RD453 | 0 | 行大一街 |  | 淤積深30cm及積水深40cm | 2024-06-21 | RD453-P1 |  |  |  | 否 | 169632.012 | 2534897.692
112 | 仁德區 | 淤積 | B | C0 | 未分配 | 未改善 | [7 empty] | RD452~RD451 | RD452 | 0 | 行大一街 |  | 淤積深30cm及積水深40cm | 2024-06-21 | RD452-P1 |  |  |  | 否 | 169605.965 | 2534815.432
113 | 仁德區 | 淤積 | A | C0 | 未分配 | 未改善 | [7 empty] | RD374~RD374-R1 | RD374 | 5 | 德崙路 |  | 障礙物(沙包)W:1.51*H:0.25 | 2024-06-28 | RD374-P2 |  |  |  | 否 | 174240.048 | 2537275.974
114 | 仁德區 | 淤積 | B | C0 | 未分配 | 未改善 | [7 empty] | RD424-R1~RD424 | RD424-R1 | 0 | 上崙交流道(西) |  | 淤積深25cm及積水深30cm | 2024-06-28 | RD424-R1-P1 |  |  |  | 否 | 173991.203 | 2537467.071
115 | 仁德區 | 淤積 | B | C0 | 未分配 | 未改善 | [7 empty] | RD487~RD156 | RD487 | 0 | 中清路 |  | 淤積深15cm及積水深18cm | 2024-08-30 | RD487-P1 |  |  |  | 否 | 173753.178 | 2541855.422
116 | 仁德區 | 淤積 | B | C0 | 未分配 | 未改善 | [7 empty] | RD157~RD157-R1 | RD157 | 31 | 中清路 |  | 淤積深33cm及積水深40cm | 2024-08-30 | RD157-P5S |  |  |  | 否 | 173733.081 | 2541552.069
117 | 仁德區 | 淤積 | B | C0 | 未分配 | 未改善 | [7 empty] | RD458-R1~RD458-R2 | RD458-R1 | 28 | 文賢路一段 |  | 淤積深50cm及積水深50cm | 2024-07-19 | RD458-R1-P6 |  |  |  | 否 | 171176.48 | 2536611.478
118 | 仁德區 | 淤積 | B | C0 | 未分配 | 未改善 | [7 empty] | RD459~RD460 | RD459 | 0 | 文賢路一段 |  | 淤積深40cm及積水深60cm | 2024-07-19 | RD459-P1 |  |  |  | 否 | 171196.389 | 2536569.856
119 | 仁德區 | 淤積 | B | C0 | 未分配 | 未改善 | [7 empty] | RD461~RD462 | RD461 | 0 | 文賢路一段 |  | 淤積深40cm及積水深50cm | 2024-07-19 | RD461-P1 |  |  |  | 否 | 171271.317 | 2536436.026
120 | 仁德區 | 淤積 | B | C0 | 未分配 | 未改善 | [7 empty] | RD462~RDO-13 | RD462 | 0 | 文賢路一段 |  | 淤積深30cm及積水深40cm | 2024-07-19 | RD462-P1 |  |  |  | 否 | 171318.834 | 2536387.383
121 | 仁德區 | 管線破損 | B | C0 | 未分配 | 未改善 | [7 empty] | RD188-R3~RD188-R4 | RD188-R3 | 13 | 中山路 |  | 兩側下方磚塊脫落破損L:70cm*W20cm | 2022-07-11 | RD188-R3-P2 |  |  |  | 否 | 173131.509 | 2541354.934
122 | 仁德區 | 管線破損 | B | C0 | 未分配 | 未改善 | [7 empty] | RD332~RD332-R1 | RD332 | 95 | 中正路二段 |  | 右側，破損W:0.17*H:0.33 T:0.70 | 2023-05-25 | RD332-P7 |  |  |  | 否 | 173070.672 | 2538473.931
123 | 仁德區 | 管線破損 | A | C0 | 未分配 | 已改善 | [7 empty] | RD151-R2~RD151 | RD151-R2 | 1 | 義林路256巷 |  | 頂版，破損W:0.90*L:4.00 鋼筋外露及骨材外露 | 2023-09-14 | RD151-R2-P2 |  |  |  | 否 | 175343.126 | 2541507.322
124 | 仁德區 | 管線破損 | A | C0 | 未分配 | 已改善 | [7 empty] | RD147~RD147-R1 | RD147 | 21 | 義林路256巷 |  | 頂版，破損W:2.40*L:1.20 鋼筋外露及骨材外露 | 2023-09-14 | RD147-P2 |  |  |  | 否 | 175093.665 | 2541491.929
125 | 仁德區 | 管線破損 | A | C0 | 未分配 | 已改善 | [7 empty] | RD147-R3~RD145 | RD147-R3 | 20 | 義林路256巷 |  | 頂版右側，破損W:1.10*L:1.10 鋼筋外露及骨材外露 | 2023-09-14 | RD147-R3-P2 |  |  |  | 否 | 175026.657 | 2541492.155
126 | 仁德區 | 管線破損 | A | C0 | 未分配 | 已改善 | [7 empty] | RD141~RD141-R1 | RD141 | 8 | 義林路256巷 |  | 左側，破損W:0.53*H:0.60 T:0.53 鋼筋外露 | 2023-09-14 | RD141-P3 |  |  |  | 否 | 174757.395 | 2541493.724
127 | 仁德區 | 管線破損 | A | C0 | 未分配 | 已改善 | [7 empty] | RD139-R1~RD139 | RD139-R1 | 1 | 義林路256巷 |  | 頂版左側，破損W:1.10*L:1.00 鋼筋外露及骨材外露 | 2023-09-15 | RD139-R1-P3 |  |  |  | 否 | 174584.787 | 2541494.3
128 | 仁德區 | 管線破損 | A | C0 | 未分配 | 已改善 | [7 empty] | RD136-1~RD135-1 | RD136-1 | 14 | 義林路256巷 |  | 左側，破損W:0.35*H:0.30 T:0.24 鋼筋外露 | 2023-09-15 | RD136-1-P2 |  |  |  | 否 | 174489.753 | 2541493.31
129 | 仁德區 | 管線破損 | A | C0 | 未分配 | 未改善 | [7 empty] | RD135-1~RD134 | RD135-1 | 42 | 義林十二街 |  | 頂版，破損W:1.20*H:0.26*L:0.60 骨材外露 | 2023-09-15 | RD135-1-P4 |  |  |  | 否 | 174404.575 | 2541485.517
130 | 仁德區 | 管線破損 | A | C0 | 未分配 | 未改善 | [7 empty] | RD135-1~RD134 | RD135-1 | 62 | 義林十二街 |  | 頂版，破損W:3.00*L:0.30 鋼筋外露及骨材外露 | 2023-09-15 | RD135-1-P6 |  |  |  | 否 | 174384.818 | 2541482.412
131 | 仁德區 | 管線破損 | A | C0 | 未分配 | 未改善 | [7 empty] | RD141-R5~RD138-R1 | RD141-R5 | 3 | 義林路256巷 |  | 右側，破損W:1.80*H:1.30 骨材外露 | 2023-09-15 | RD141-R5-P2 |  |  |  | 否 | 174591.049 | 2541500.241
132 | 仁德區 | 管線破損 | A | C0 | 未分配 | 未改善 | [7 empty] | RD136~RD135 | RD136 | 41 | 義林路256巷 |  | 右側，破損W:0.16*H:0.20 T:0.18 鋼筋外露 | 2023-09-15 | RD136-P3 |  |  |  | 否 | 174463.267 | 2541496.72
133 | 仁德區 | 管線破損 | A | C0 | 未分配 | 未改善 | [7 empty] | RD135~RD134-1 | RD135 | 62 | 義林十二街 |  | 頂版，破損W:3.00*L:0.30 鋼筋外露 | 2023-09-15 | RD135-P3 |  |  |  | 否 | 174385.291 | 2541486.441
134 | 仁德區 | 管線破損 | B | C0 | 未分配 | 已改善 | [7 empty] | RD445~RD445-R1 | RD445 | 68 | 中正西路202巷 |  | 右側，破損W:0.35*H:0.20 T:0.50，骨材外露 | 2023-10-26 | RD445-P7 |  |  |  | 否 | 170020.354 | 2536025.784
135 | 仁德區 | 管線破損 | B | C0 | 未分配 | 未改善 | [7 empty] | RD095~RD071-R1 | RD095 | 15 | 大發路 |  | 右側，破損W:0.78*H:0.80 T:0.40 | 2023-09-15 | RD095-P2 |  |  |  | 否 | 173221.888 | 2542543.084
136 | 仁德區 | 管線破損 | A | C0 | 未分配 | 未改善 | [7 empty] | RD070~RD071 | RD070 | 47 | 太乙路 |  | 頂版，破損約ψ0.05(高度過高無法量測) | 2023-09-23 | RD070-P4 |  |  |  | 否 | 173310.159 | 2542526.483
137 | 仁德區 | 管線破損 | A | C0 | 未分配 | 未改善 | [7 empty] | RD122~RD122-R1 | RD122 | 136 | 正義三街 |  | 頂版右側，破損W:0.50*L:0.50，鋼筋外露及骨材外露 | 2023-09-28 | RD122-P13 |  |  |  | 否 | 173749.868 | 2541629.106
138 | 仁德區 | 管線破損 | A | C0 | 未分配 | 未改善 | [7 empty] | RD119-R1~RD119-R2 | RD119-R1 | 0 | 正義三街 |  | 頂版左側，破損W:1.00*L:0.90，鋼筋外露及骨材外露 | 2023-09-28 | RD119-R1-P2 |  |  |  | 否 | 173381.784 | 2541599.466
139 | 仁德區 | 管線破損 | A | C0 | 未分配 | 未改善 | [7 empty] | RD119-R2~RD119-R4 | RD119-R2 | 17 | 正義三街 |  | 頂版右側，破損W:0.40*L:0.40，鋼筋外露及骨材外露 | 2023-09-28 | RD119-R2-P4 |  |  |  | 否 | 173360.341 | 2541597.251
140 | 仁德區 | 管線破損 | A | C0 | 未分配 | 未改善 | [7 empty] | RD119-R4~RD118 | RD119-R4 | 2 | 正義三街 |  | 頂版右側，破損W:0.30*L:1.10，鋼筋外露 | 2023-09-28 | RD119-R4-P2 |  |  |  | 否 | 173350.587 | 2541596.433
141 | 仁德區 | 管線破損 | A | C0 | 未分配 | 未改善 | [7 empty] | RD119-R4~RD118 | RD119-R4 | 5 | 正義三街 |  | 頂版右側，破損W:0.30*L:1.00，鋼筋外露 | 2023-09-28 | RD119-R4-P3 |  |  |  | 否 | 173347.615 | 2541596.021
142 | 仁德區 | 管線破損 | A | C0 | 未分配 | 未改善 | [7 empty] | RD119-R4~RD118 | RD119-R4 | 20 | 正義三街 |  | 頂版左側，破損W:1.00*L:1.60，鋼筋外露及骨材外露 | 2023-09-28 | RD119-R4-P4 |  |  |  | 否 | 173332.757 | 2541593.964
143 | 仁德區 | 管線破損 | A | C0 | 未分配 | 已改善 | [7 empty] | RD150-R2~RD150-R1 | RD150-R2 | 21 | 義林路256巷 |  | 頂版，破損W:0.40*L:2.00，鋼筋外露及骨材外露 | 2023-10-09 | RD150-R2-P3 |  |  |  | 否 | 175334.917 | 2541513.653
144 | 仁德區 | 管線破損 | A | C0 | 未分配 | 已改善 | [7 empty] | RD146~RD146-R1 | RD146 | 29 | 義林路256巷 |  | 右側，破損W:0.30*H:.0.30 T:0.10，鋼筋外露及骨材外露 | 2023-10-09 | RD146-P3 |  |  |  | 否 | 175085.147 | 2541497.513
145 | 仁德區 | 管線破損 | A | C0 | 未分配 | 已改善 | [7 empty] | RD145-R5~RD142 | RD145-R5 | 1 | 義林路256巷 |  | 頂版，破損W:2.40*L:0.15，鋼筋外露 | 2023-10-09 | RD145-R5-P2 |  |  |  | 否 | 174900.731 | 2541501.082
146 | 仁德區 | 管線破損 | A | C0 | 未分配 | 未改善 | [7 empty] | RD317-R1~RD317 | RD317-R1 | 8 | 義林南路 |  | 右側，破損W:0.25*H:0.25，鋼筋外露 | 2023-10-12 | RD317-R1-P4 |  |  |  | 否 | 174096.947 | 2538690.633
147 | 仁德區 | 管線破損 | B | C0 | 未分配 | 未改善 | [7 empty] | RD312~RD312-R1 | RD312 | 21 | 義林南路 |  | 右側，破損ψ:0.50，內有土石堆積 | 2023-10-12 | RD312-P2 |  |  |  | 否 | 174191.132 | 2538907.189
148 | 仁德區 | 管線破損 | A | C0 | 未分配 | 已改善 | [7 empty] | RD311~RD310 | RD311 | 31 | 義林南路 |  | 右側，破損W:0.50*H:0.20 T:0.08，鋼筋外露 | 2023-10-12 | RD311-P2 |  |  |  | 否 | 174203.755 | 2538950.277
149 | 仁德區 | 管線破損 | A | C0 | 未分配 | 未改善 | [7 empty] | RD308~RD307 | RD308 | 24 | 義林南路 |  | 頂版，破損W:1.20*H:1.20，鋼筋外露及骨材外露，骨材塌落 | 2023-10-12 | RD308-P2 |  |  |  | 否 | 174220.401 | 2539059.191
150 | 仁德區 | 管線破損 | B | C0 | 未分配 | 未改善 | [7 empty] | RD412~RD413 | RD412 | 9 | 大同路三段 |  | 左側，破損W:0.80*H:0.80 T:0.24，土堆坍落 | 2023-10-20 | RD412-P2 |  |  |  | 否 | 169959.63 | 2538731.638
151 | 仁德區 | 管線破損 | A | C0 | 未分配 | 未改善 | [7 empty] | RD417~RD417-R1 | RD417 | 27 | 大同路三段 |  | 頂版右側，破損W:0.40*L:2.60，鋼筋外露及骨材外露 | 2023-10-20 | RD417-P3 |  |  |  | 否 | 170014.148 | 2538517.406
152 | 仁德區 | 管線破損 | A | C0 | 未分配 | 已改善 | [7 empty] | RD250~RD249 | RD250 | 38 | 仁中七街 |  | 左側，破損W:0.30*H:0.25，鋼筋外露 | 2023-10-19 | RD250-P2 |  |  |  | 否 | 173258.596 | 2540377.651
153 | 仁德區 | 管線破損 | A | C0 | 未分配 | 已改善 | [7 empty] | RD226~RD227 | RD226 | 66 | 文華路三段 |  | 右側，破損W:0.50*H:0.35 T:0.53，鋼筋外露及骨材外露 | 2023-10-19 | RD226-P4 |  |  |  | 否 | 172289.947 | 2540737.237
154 | 仁德區 | 管線破損 | A | C0 | 未分配 | 未改善 | [7 empty] | RD233~RD234 | RD233 | 69 | 文華一街 |  | 頂版，破損W:1.20*H:0.10，鋼筋外露 | 2023-10-19 | RD233-P5 |  |  |  | 否 | 172343.569 | 2540297.41
155 | 仁德區 | 管線破損 | A | C0 | 未分配 | 未改善 | [7 empty] | RD430~RD431 | RD430 | 51 | 德成路 |  | 右側，破損W:0.90*H:1.00 T:0.10，鋼筋外露及骨材外露 | 2023-10-20 | RD430-P6 |  |  |  | 否 | 170439.482 | 2537947.522
156 | 仁德區 | 管線破損 | A | C0 | 未分配 | 未改善 | [7 empty] | RD400-R1~RD400-R2 | RD400-R1 | 6 | 保生路 |  | 頂版右側，破損W:0.65*L:0.90，鋼筋外露 | 2023-11-27 | RD400-R1-P5 |  |  |  | 否 | 170913.616 | 2539776.878
157 | 仁德區 | 管線破損 | A | C0 | 未分配 | 未改善 | [7 empty] | RD408~RD407-R1 | RD408 | 66 | 文華路二段 |  | 左側，破損L:1.50*H:0.68 T:0.49，鋼筋外露 | 2023-11-27 | RD408-P3 |  |  |  | 否 | 171175.712 | 2539502.34
158 | 仁德區 | 管線破損 | B | C0 | 未分配 | 未改善 | [7 empty] | RD384~RD384-R1 | RD384 | 40 | 二空路 |  | 右側，破損W:0.55*H:0.55 T:0.16 | 2023-11-28 | RD384-P3 |  |  |  | 否 | 170355.292 | 2539745.062
159 | 仁德區 | 管線破損 | B | C0 | 未分配 | 未改善 | [7 empty] | RD384~RD384-R1 | RD384 | 45 | 二空路 |  | 左側，破損W:0.55*H:0.57 T:0.51 | 2023-11-28 | RD384-P5 |  |  |  | 否 | 170355.124 | 2539740.064
160 | 仁德區 | 管線破損 | B | C0 | 未分配 | 未改善 | [7 empty] | RD384~RD384-R1 | RD384 | 45 | 二空路 |  | 右側，破損W:0.55*H:0.56 T:0.52 | 2023-11-28 | RD384-P6 |  |  |  | 否 | 170355.124 | 2539740.064
161 | 仁德區 | 管線破損 | B | C0 | 未分配 | 未改善 | [7 empty] | RD328-R1~RD329 | RD328-R1 | 90 | 中正路二段 |  | 右側，破損ψ:0.75 T:0.75 | 2023-12-04 | RD328-R1-P4 |  |  |  | 否 | 173214.938 | 2538715.31
162 | 仁德區 | 管線破損 | B | C0 | 未分配 | 未改善 | [7 empty] | RD329~RD329-R1 | RD329 | 44 | 中正路二段 |  | 右側，破損W:0.50*H:0.50 T:0.13 | 2023-12-04 | RD329-P4 |  |  |  | 否 | 173210.118 | 2538643.148
163 | 仁德區 | 管線破損 | A | C0 | 未分配 | 已改善 | [7 empty] | RD329-R1~RD330 | RD329-R1 | 5 | 中正路二段 |  | 右側，破損W:1.40*H:0.30 T:0.13，鋼筋外露 | 2023-12-04 | RD329-R1-P2 |  |  |  | 否 | 173210.064 | 2538633.659
164 | 仁德區 | 管線破損 | A | C0 | 未分配 | 已改善 | [7 empty] | RD330~RD331 | RD330 | 8 | 中正路二段 |  | 左側，破損W:0.35*H:0.40 T:0.10，鋼筋外露 | 2023-12-18 | RD330-P3 |  |  |  | 否 | 173208.065 | 2538619.322
165 | 仁德區 | 管線破損 | A | C0 | 未分配 | 已改善 | [7 empty] | RD330~RD331 | RD330 | 10 | 中正路二段 |  | 左側，破損W:0.30*H:0.30 T:0.10，鋼筋外露 | 2023-12-18 | RD330-P4 |  |  |  | 否 | 173207.496 | 2538617.404
166 | 仁德區 | 管線破損 | A | C0 | 未分配 | 已改善 | [7 empty] | RD330~RD331 | RD330 | 85 | 中正路二段 |  | 左側，破損W:0.30*H:0.23 T:0.10，鋼筋外露 | 2023-12-18 | RD330-P5 |  |  |  | 否 | 173186.156 | 2538545.504
167 | 仁德區 | 管線破損 | A | C0 | 未分配 | 已改善 | [7 empty] | RD330~RD331 | RD330 | 90 | 中正路二段 |  | 左側，破損W:0.35*H:0.25，鋼筋外露 | 2023-12-18 | RD330-P6 |  |  |  | 否 | 173184.733 | 2538540.711
168 | 仁德區 | 管線破損 | A | C0 | 未分配 | 已改善 | [7 empty] | RD331~RD332 | RD331 | 1 | 中正路二段 |  | 左側，破損W:0.30*H:0.30 T:1.00，鋼筋外露 | 2023-12-18 | RD331-P2 |  |  |  | 否 | 173173.745 | 2538503.962
169 | 仁德區 | 管線破損 | A | C0 | 未分配 | 已改善 | [7 empty] | RD331~RD332 | RD331 | 13 | 中正路二段 |  | 左側，破損W:0.30*H:0.50 T:0.10，鋼筋外露 | 2023-12-18 | RD331-P3 |  |  |  | 否 | 173169.451 | 2538492.757
170 | 仁德區 | 管線破損 | B | C0 | 未分配 | 未改善 | [7 empty] | RD259~RD260 | RD259 | 96 | 中正路二段 |  | 右側，管線插入週遭破損W:0.80*H:0.80 T:0.20 骨材外露 | 2023-12-22 | RD259-P4 |  |  |  | 否 | 173406.692 | 2539999.692
171 | 仁德區 | 管線破損 | B | C0 | 未分配 | 未改善 | [7 empty] | RD260~RD260-R1 | RD260 | 45 | 中正路二段 |  | 右側，破損W:0.30*H:0.20 T:0.10，骨材外露 | 2023-12-22 | RD260-P3 |  |  |  | 否 | 173389.532 | 2539951.575
172 | 仁德區 | 管線破損 | B | C0 | 未分配 | 未改善 | [7 empty] | RD260~RD260-R1 | RD260 | 45 | 中正路二段 |  | 左側，破損W:0.25*H:0.25 T:0.12，骨材外露 | 2023-12-22 | RD260-P4 |  |  |  | 否 | 173389.532 | 2539951.575
173 | 仁德區 | 管線破損 | A | C0 | 未分配 | 未改善 | [7 empty] | RD260-R2~RD037 | RD260-R2 | 30 | 中正路二段 |  | 頂版，破損W:1.30*L:1.90，鋼筋外露及骨材外露 | 2023-12-22 | RD260-R1-P2 |  |  |  | 否 | 173379.595 | 2539877.179
174 | 仁德區 | 管線破損 | A | C0 | 未分配 | 未改善 | [7 empty] | RD083~RD084 | RD083 | 4 | 大順路 |  | 右側，破損W:0.33*H:0.17 T:0.14，鋼筋外露 | 2024-03-01 | RD083-P2 |  |  |  | 否 | 173686.57 | 2542968.083
175 | 仁德區 | 管線破損 | A | C0 | 未分配 | 未改善 | [7 empty] | RD083~RD084 | RD083 | 4 | 大順路 |  | 左側，破損W:0.33*H:0.14 T:0.14，鋼筋外露 | 2024-03-01 | RD083-P3 |  |  |  | 否 | 173686.57 | 2542968.083
176 | 仁德區 | 管線破損 | A | C0 | 未分配 | 未改善 | [7 empty] | RD084-R1~RD085 | RD084-R1 | 9 | 大順路 |  | 側溝週邊破損W:1.40*H:0.80 T:0.70 | 2024-03-01 | RD084-R1-P2 |  |  |  | 否 | 173541.807 | 2542973.05
177 | 仁德區 | 管線破損 | A | C0 | 未分配 | 未改善 | [7 empty] | RD109-R1~RD109-R2 | RD109-R1 | 0 | 中山路 |  | 頂版，破損W:0.80*L:0.95 ，鋼筋外露 | 2024-03-15 | RD109-R1-P2 |  |  |  | 否 | 172136.288 | 2541670.68
178 | 仁德區 | 管線破損 | A | C0 | 未分配 | 未改善 | [7 empty] | RD110~RD110-R1 | RD110 | 57 | 中山路 |  | 頂版，破損W:0.50*L:0.40 ，鋼筋外露 | 2024-03-15 | RD110-P2 |  |  |  | 否 | 172267.388 | 2541640.177
179 | 仁德區 | 管線破損 | A | C0 | 未分配 | 未改善 | [7 empty] | RD007~RD009 | RD007 | 21 | 中山路 |  | 頂版右側，破損W:0.70*L:0.50 ，鋼筋外露 | 2024-03-15 | RD007-P3 |  |  |  | 否 | 172911.446 | 2541424.495
180 | 仁德區 | 管線破損 | B | C0 | 未分配 | 已改善 | [7 empty] | RD352-R1~RD355 | RD352-R1 | 21 | 上崙街 |  | 左側，破損W:0.40*H:0.25 T:0.13 | 2024-03-18 | RD352-P5 |  |  |  | 否 | 173715.503 | 2538095.528
181 | 仁德區 | 管線破損 | A | C0 | 未分配 | 未改善 | [7 empty] | RD352-R1~RD355 | RD352-R1 | 23 | 上崙街 |  | 左側，破損W:2.40*H:0.40 T:0.80，鋼筋外露 | 2024-03-18 | RD352-P6 |  |  |  | 否 | 173713.982 | 2538094.23
182 | 仁德區 | 管線破損 | A | C0 | 未分配 | 未改善 | [7 empty] | RD352-R1~RD355 | RD352-R1 | 24 | 上崙街 |  | 頂版左側，破損W:1.00*L:0.40 ，鋼筋外露 | 2024-03-18 | RD352-P7 |  |  |  | 否 | 173713.221 | 2538093.581
183 | 仁德區 | 管線破損 | A | C0 | 未分配 | 未改善 | [7 empty] | RD359~RD359-R2 | RD359 | 3 | 上崙街 |  | 頂版左側，破損W:1.00*L:1.30 ，鋼筋外露及骨材外露，破損處竄出纜線附掛正常3條 | 2024-03-18 | RD359-P2 |  |  |  | 否 | 173458.293 | 2537873.848
184 | 仁德區 | 管線破損 | A | C0 | 未分配 | 已改善 | [7 empty] | RD359-R2~RD359-R3 | RD359-R2 | 4 | 上崙街 |  | 左側，破損W:1.40*H:0.50 T:0.15，鋼筋外露及骨材外露，破損處竄出纜線附掛正常2條 | 2024-03-18 | RD359-R2-P3 |  |  |  | 否 | 173447.605 | 2537867.667
185 | 仁德區 | 管線破損 | B | C0 | 未分配 | 已改善 | [7 empty] | RD359-R2~RD359-R3 | RD359-R2 | 8 | 上崙街 |  | 右側，破損W:0.95*H:0.30 T:0.10，破損處竄出纜線附掛正常2條 | 2024-03-18 | RD359-R2-P4 |  |  |  | 否 | 173443.608 | 2537867.503
186 | 仁德區 | 管線破損 | B | C0 | 未分配 | 未改善 | [7 empty] | RD199~RD199-R1 | RD199 | 8 | 仁義路 |  | 左側，破損W:0.44*H:0.47 T:0.05，內有ψ30cmPVC管*1 | 2024-03-11 | RD199-P3 |  |  |  | 否 | 173613.199 | 2540964.772
187 | 仁德區 | 管線破損 | B | C0 | 未分配 | 未改善 | [7 empty] | RD474~RD475 | RD474 | 65 | 文賢路二段36巷 |  | 左側，破損ψ:0.60 T:0.61 | 2024-03-28 | RD474-P2 |  |  |  | 否 | 171959.637 | 2535922.283
188 | 仁德區 | 管線破損 | B | C0 | 未分配 | 未改善 | [7 empty] | RD474~RD475 | RD474 | 106 | 文賢路二段36巷 |  | 左側，破損W:0.25*H:0.20 T:0.65 | 2024-03-28 | RD474-P6 |  |  |  | 否 | 171924.756 | 2535900.736
189 | 仁德區 | 管線破損 | A | C0 | 未分配 | 已改善 | [7 empty] | RD477-R7~RD477-R7-1 | RD477-R7 | 13 | 保學路37巷 |  | 右側，破損H:0.80*L:3.00 T:1.60，鋼筋外露 | 2024-03-28 | RD477-R7-P4 |  |  |  | 否 | 171453.828 | 2535617.48
190 | 仁德區 | 管線破損 | A | C0 | 未分配 | 未改善 | [7 empty] | RD477-R7~RD477-R7-1 | RD477-R7 | 20 | 保學路37巷 |  | 頂版，破損W:2.00*L:14.00，鋼筋外露 | 2024-03-28 | RD477-R7-P6 |  |  |  | 否 | 171449.089 | 2535612.328
191 | 仁德區 | 管線破損 | A | C0 | 未分配 | 未改善 | [7 empty] | RD477-R6-1~RD477-R9 | RD477-R6-1 | 15 | 中正路一段125巷 |  | 頂版，破損W:2.40*L:10.00，鋼筋外露 | 2024-03-28 | RD477-R6-P5 |  |  |  | 否 | 171451.117 | 2535618.842
192 | 仁德區 | 管線破損 | A | C0 | 未分配 | 已改善 | [7 empty] | RD186~RD267 | RD186 | 61 | 中正路二段 |  | 右側，破損W:0.50*H:0.70 T:0.26，鋼筋外露 | 2024-03-29 | RD186-P2 |  |  |  | 否 | 173315.528 | 2539405.451
193 | 仁德區 | 管線破損 | A | C0 | 未分配 | 未改善 | [7 empty] | RD465-R1~RD465-R4 | RD465-R1 | 23 | 文賢路一段862巷 |  | 頂版左側，破損W:1.40*L:1.30，鋼筋外露 | 2024-03-22 | RD465-R1-P3 |  |  |  | 否 | 171530.662 | 2536033.588
194 | 仁德區 | 管線破損 | A | C0 | 未分配 | 已改善 | [7 empty] | RDO-03~RD088-R3 | RDO-03 | 91 | 太子四街 |  | 右側，破損W:0.50*H:0.45 T:0.20，鋼筋外露 | 2024-04-03 | RD088-R3-P3 |  |  |  | 否 | 173225.175 | 2543327.522
195 | 仁德區 | 管線破損 | B | C0 | 未分配 | 未改善 | [7 empty] | RD394-R2~RD385 | RD394-R2 | 17 | 二空一街 |  | 左側，破損W:0.20*H:0.13 T:0.16 | 2024-04-08 | RD394-R2-P3 |  |  |  | 否 | 170250.662 | 2539869.011
196 | 仁德區 | 管線破損 | B | C0 | 未分配 | 未改善 | [7 empty] | RD394-R2~RD385 | RD394-R2 | 23 | 二空一街 |  | 左側，破損W:0.40*H:0.12 T:0.11 | 2024-04-08 | RD394-R2-P4 |  |  |  | 否 | 170250.723 | 2539863.011
197 | 仁德區 | 管線破損 | B | C0 | 未分配 | 已改善 | [7 empty] | RD394-R2~RD385 | RD394-R2 | 32 | 二空一街 |  | 左側，破損W:0.15*H:0.10 T:0.00 | 2024-04-08 | RD394-R2-P5 |  |  |  | 否 | 170250.813 | 2539854.012
198 | 仁德區 | 管線破損 | B | C0 | 未分配 | 未改善 | [7 empty] | RD385~RD385-R1 | RD385 | 23 | 二空一街 |  | 左側，破損W:0.13*H:0.10 T:0.00 | 2024-04-08 | RD385-P2 |  |  |  | 否 | 170251.427 | 2539793.015
199 | 仁德區 | 管線破損 | B | C0 | 未分配 | 未改善 | [7 empty] | RD385~RD385-R1 | RD385 | 61 | 二空一街 |  | 左側，破損W:0.30*H:0.30 T:0.04 | 2024-04-08 | RD385-P5 |  |  |  | 否 | 170251.813 | 2539755.017
200 | 仁德區 | 管線破損 | B | C0 | 未分配 | 未改善 | [7 empty] | RD385-R1~RD383 | RD385-R1 | 9 | 二空一街 |  | 左側，破損W:0.50*H:0.40 T:0.08 | 2024-04-08 | RD385-R1-P2 |  |  |  | 否 | 170260.995 | 2539736.935
201 | 仁德區 | 管線破損 | A | C0 | 未分配 | 未改善 | [7 empty] | RD455-R4~RD455-R3 | RD455-R4 | 35 | 行大一街 |  | 頂版，破損W:2.00*L:4.00，鋼筋外露 | 2024-06-21 | RD455-R4-P11 |  |  |  | 否 | 169706.455 | 2534991.051
202 | 仁德區 | 管線破損 | B | C0 | 未分配 | 已改善 | [7 empty] | RD455-R4~RD455-R3 | RD455-R4 | 36 | 行大一街 |  | 右側，破損W:0.35*H:0.30 T:0.10 | 2024-06-21 | RD455-R4-P12 |  |  |  | 否 | 169705.477 | 2534991.26
203 | 仁德區 | 管線破損 | A | C0 | 未分配 | 未改善 | [7 empty] | RD455-R3~RD455-R5 | RD455-R3 | 3 | 行大一街 |  | 頂版，破損W:1.20*L:0.50，鋼筋外露 | 2024-06-21 | RD455-R3-P2 |  |  |  | 否 | 169697.649 | 2534992.908
204 | 仁德區 | 管線破損 | A | C0 | 未分配 | 未改善 | [7 empty] | RD455-R3~RD455-R5 | RD455-R3 | 6 | 行大一街 |  | 頂版左側，破損W:0.90*L:0.80，鋼筋外露 | 2024-06-21 | RD455-R3-P6 |  |  |  | 否 | 169694.71 | 2534993.51
205 | 仁德區 | 管線破損 | A | C0 | 未分配 | 未改善 | [7 empty] | RD455-R3~RD455-R5 | RD455-R3 | 18 | 行大一街 |  | 頂版左側，破損W:0.70*L:0.70，鋼筋外露 | 2024-06-21 | RD455-R3-P7 |  |  |  | 否 | 169682.954 | 2534995.918
206 | 仁德區 | 管線破損 | B | C0 | 未分配 | 未改善 | [7 empty] | RD455-R3~RD455-R5 | RD455-R3 | 62 | 行大一街 |  | 右側，破損ψ:0.30 T:0.44 | 2024-06-21 | RD455-R3-P13 |  |  |  | 否 | 169639.848 | 2535004.746
207 | 仁德區 | 管線破損 | B | C0 | 未分配 | 未改善 | [7 empty] | RD454-R1~RD454-R2 | RD454-R1 | 9 | 行大一街 |  | 右側，破損W:0.60*H:0.27 T:0.00 | 2024-06-21 | RD454-R1-P2 |  |  |  | 否 | 169620.257 | 2534940.093
208 | 仁德區 | 管線破損 | A | C0 | 未分配 | 已改善 | [7 empty] | RD256~RD257 | RD256 | 53 | 中正路二段 |  | 左側，破損W:0.20*H:0.15 T:0.22，鋼筋外露 | 2023-12-22 | RD256-P3 |  |  |  | 否 | 173463.034 | 2540303.374
209 | 仁德區 | 管線破損 | A | C0 | 未分配 | 未改善 | [7 empty] | RD159~RD159-R1 | RD159 | 51 | 正義路 |  | 頂版，破損W:1.15*L:0.95 T:0.00，鋼筋外露 | 2024-08-30 | RD159-P5 |  |  |  | 否 | 173737.779 | 2541414.417
210 | 仁德區 | 管線破損 | A | C0 | 未分配 | 未改善 | [7 empty] | RD461~RD462 | RD461 | 2 | 文賢路一段 |  | 頂版右側，破損W:1.00*L:0.30 T:0.00，鋼筋外露 | 2024-07-19 | RD461-P2 |  |  |  | 否 | 171272.715 | 2536434.595
211 | 仁德區 | 管線破損 | A | C0 | 未分配 | 已改善 | [7 empty] | RD461~RD462 | RD461 | 52 | 文賢路一段 |  | 左側，破損W:1.00*H:0.75 T:0.10，鋼筋外露 | 2024-07-19 | RD461-P4 |  |  |  | 否 | 171307.654 | 2536398.829
212 | 仁德區 | 管線橫越 | B | C0 | 未分配 | 未改善 | [7 empty] | RD179~RD179-R1 | RD179 | 30 | 中山路 |  | 管線橫越1支;鐵管;40.6cm T:1.9 | 2022-07-11 | RD179-P3 |  |  |  | 否 | 173096.432 | 2541376.788
213 | 仁德區 | 管線橫越 | C | C0 | 未分配 | 未改善 | [7 empty] | RD188-R2~RD188-R3 | RD188-R2 | 19 | 中山路 |  | 管線橫越2支;PVC;5cm 管線橫越5支;PVC;15cm 管線橫越4支;PVC;7.6cm T:0.06 | 2022-07-11 | RD188-R2-P4 |  |  |  | 否 | 173155.336 | 2541347.378
214 | 仁德區 | 管線橫越 | C | C0 | 未分配 | 未改善 | [7 empty] | RD188-R2~RD188-R3 | RD188-R2 | 19 | 中山路 |  | 管線橫越1支;鐵管;10cm T:0.06 | 2022-07-11 | RD188-R2-P4 |  |  |  | 否 | 173155.336 | 2541347.378
215 | 仁德區 | 管線橫越 | C | C0 | 未分配 | 未改善 | [7 empty] | RD178~RD179 | RD178 | 5 | 中山路 |  | 管線橫越1支;PVC;7.6cm 管線橫越1支;PVC;5cm | 2022-07-11 | RD178-P4 |  |  |  | 否 | 173187.446 | 2541349.587
216 | 仁德區 | 管線橫越 | C | C0 | 未分配 | 未改善 | [7 empty] | RD332~RD332-R1 | RD332 | 11 | 中正路二段 |  | 管線橫越ψ10cmPVC管*3 T:0.26，周遭鋼筋外露 | 2023-05-25 | RD332-P3-1 |  |  |  | 否 | 173154.369 | 2538481.067
217 | 仁德區 | 管線橫越 | A | C0 | 未分配 | 未改善 | [7 empty] | RD332~RD332-R1 | RD332 | 11 | 中正路二段 |  | 管線橫越、ψ25cm鐵管*1 T:0.26，周遭鋼筋外露 | 2023-05-25 | RD332-P3-2 |  |  |  | 否 | 173154.369 | 2538481.067
218 | 仁德區 | 管線橫越 | A | C0 | 未分配 | 未改善 | [7 empty] | RD332~RD332-R1 | RD332 | 11 | 中正路二段 |  | 管線橫越ψ8cm鐵管*6 T:0.08，周遭鋼筋外露 | 2023-05-25 | RD332-P3-3 |  |  |  | 否 | 173154.369 | 2538481.067
219 | 仁德區 | 管線橫越 | A | C0 | 未分配 | 未改善 | [7 empty] | RD332~RD332-R1 | RD332 | 11 | 中正路二段 |  | 管線橫越ψ5cm鐵管*1 T:0.10，周遭鋼筋外露 | 2023-05-25 | RD332-P3-4 |  |  |  | 否 | 173154.369 | 2538481.067
220 | 仁德區 | 管線橫越 | C | C0 | 未分配 | 未改善 | [7 empty] | RD332~RD332-R1 | RD332 | 13 | 中正路二段 |  | 側溝內有管線插入ψ2.5cmPVC管*1 | 2023-05-25 | RD332-P4 |  |  |  | 否 | 173152.376 | 2538480.897
221 | 仁德區 | 管線橫越 | C | C0 | 未分配 | 未改善 | [7 empty] | RD332~RD332-R1 | RD332 | 15 | 中正路二段 |  | 側溝內有管線插入ψ2.5cmPVC管*1 | 2023-05-25 | RD332-P5 |  |  |  | 否 | 173150.383 | 2538480.727
222 | 仁德區 | 管線橫越 | C | C0 | 未分配 | 未改善 | [7 empty] | RD332~RD332-R1 | RD332 | 15 | 中正路二段 |  | 側溝內有管線插入ψ2.5cmPVC管*1 | 2023-05-25 | RD332-P6 |  |  |  | 否 | 173150.383 | 2538480.727
223 | 仁德區 | 管線橫越 | A | C0 | 未分配 | 未改善 | [7 empty] | RD151-R2~RD151 | RD151-R2 | 3 | 義林路256巷 |  | 管線橫越ψ16.5cm白鐵管*4 T:0.73，週遭鋼筋外露 | 2023-09-14 | RD151-R2-P3 |  |  |  | 否 | 175341.127 | 2541507.258
224 | 仁德區 | 管線橫越 | A | C0 | 未分配 | 未改善 | [7 empty] | RD151-R2~RD151 | RD151-R2 | 7 | 義林路256巷 |  | 管線橫越ψ5cm白鐵管*5 T:1.11 | 2023-09-14 | RD151-R2-P5 |  |  |  | 否 | 175337.129 | 2541507.131
225 | 仁德區 | 管線橫越 | A | C0 | 未分配 | 未改善 | [7 empty] | RD151~RD149 | RD151 | 52 | 義林路256巷 |  | 管線橫越ψ20cm鐵管*6 T:0.28 | 2023-09-14 | RD151-P4 |  |  |  | 否 | 175236.291 | 2541502.314
226 | 仁德區 | 管線橫越 | C | C0 | 未分配 | 未改善 | [7 empty] | RD147~RD147-R1 | RD147 | 29 | 義林路256巷 |  | 管線橫越ψ15cmPVC管*8 上排T:0.32下排T:0.65 | 2023-09-14 | RD147-P4 |  |  |  | 否 | 175085.666 | 2541491.8
227 | 仁德區 | 管線橫越 | C | C0 | 未分配 | 未改善 | [7 empty] | RD145-R4~RD143 | RD145-R4 | 10 | 義林路256巷 |  | 管線橫越ψ8cmPVC管*1 T:0.39 | 2023-09-14 | RD145-R4-P2 |  |  |  | 否 | 174891.49 | 2541493.185
228 | 仁德區 | 管線橫越 | C | C0 | 未分配 | 未改善 | [7 empty] | RD143~RD141 | RD143 | 7 | 義林路256巷 |  | 管線插入ψ30cmPVC管*1 T:0.21，凸出0.32，週遭鋼筋外露 | 2023-09-14 | RD143-P2 |  |  |  | 否 | 174874.239 | 2541493.112
229 | 仁德區 | 管線橫越 | C | C0 | 未分配 | 未改善 | [7 empty] | RD143~RD141 | RD143 | 7 | 義林路256巷 |  | 管線插入ψ10cmPVC管*2 T:0.51，凸出0.32，週遭鋼筋外露 | 2023-09-14 | RD143-P2 |  |  |  | 否 | 174874.239 | 2541493.112
230 | 仁德區 | 管線橫越 | C | C0 | 未分配 | 未改善 | [7 empty] | RD143~RD141 | RD143 | 7 | 義林路256巷 |  | 管線插入ψ5cmPVC管*1 T:0.58，凸出0.32，週遭鋼筋外露 | 2023-09-14 | RD143-P2 |  |  |  | 否 | 174874.239 | 2541493.112
231 | 仁德區 | 管線橫越 | C | C0 | 未分配 | 未改善 | [7 empty] | RD141~RD141-R1 | RD141 | 2 | 義林路256巷 |  | 管線橫越ψ8cmPVC管*1 T:0.20 | 2023-09-14 | RD141-P2 |  |  |  | 否 | 174763.395 | 2541493.73
232 | 仁德區 | 管線橫越 | A | C0 | 未分配 | 未改善 | [7 empty] | RD139-R1~RD139 | RD139-R1 | 1 | 義林路256巷 |  | 管線橫越ψ25cm鐵管*1 T:0.05 鏽蝕 | 2023-09-15 | RD139-R1-P2 |  |  |  | 否 | 174584.787 | 2541494.3
233 | 仁德區 | 管線橫越 | A | C0 | 未分配 | 未改善 | [7 empty] | RD138-R1~RD138 | RD138-R1 | 1 | 義林路256巷 |  | 管線橫越ψ30cm鐵管*1 T:0.05 鏽蝕 | 2023-09-15 | RD138-R1-P2 |  |  |  | 否 | 174584.692 | 2541498.118
234 | 仁德區 | 管線橫越 | C | C0 | 未分配 | 未改善 | [7 empty] | RD138~RD012 | RD138 | 1 | 義林路256巷 |  | 管線插入ψ15cmPVC管*1 T:0.93 凸出0.56 | 2023-09-15 | RD138-P2 |  |  |  | 否 | 174579.693 | 2541498.184
235 | 仁德區 | 管線橫越 | A | C0 | 未分配 | 未改善 | [7 empty] | RD301-R1~RD290 | RD301-R1 | 1 | 義林路 |  | 管線橫越ψ15cm鐵管*1 T:0.20 | 2023-10-09 | RD301-R1-P3 |  |  |  | 否 | 174256.975 | 2539632.483
236 | 仁德區 | 管線橫越 | C | C0 | 未分配 | 未改善 | [7 empty] | RD290~RD289 | RD290 | 66 | 勝利路 |  | 管線橫越ψ8cmPVC管*1 T:0.66 | 2023-10-09 | RD290-P5 |  |  |  | 否 | 174188.319 | 2539654.345
237 | 仁德區 | 管線橫越 | C | C0 | 未分配 | 未改善 | [7 empty] | RD288~RD287 | RD288 | 22 | 勝利路 |  | 管線橫越ψ8cmPVC管*2 T:0.13 | 2023-10-09 | RD288-P3 |  |  |  | 否 | 174101.888 | 2539691.676
238 | 仁德區 | 管線橫越 | C | C0 | 未分配 | 未改善 | [7 empty] | RD288~RD287 | RD288 | 38 | 勝利路 |  | 管線橫越ψ8cmPVC管*2 T:0.16 | 2023-10-09 | RD288-P5 |  |  |  | 否 | 174087.178 | 2539697.969
239 | 仁德區 | 管線橫越 | A | C0 | 未分配 | 未改善 | [7 empty] | RD294-R2~RD294-R3 | RD294-R2 | 7 | 勝利路 |  | 管線橫越ψ15cm鐵管*1 T:0.00 鏽蝕 | 2023-10-11 | RD294-R2-P4 |  |  |  | 否 | 174491.852 | 2539530.261
240 | 仁德區 | 管線橫越 | A | C0 | 未分配 | 未改善 | [7 empty] | RD294-R2~RD294-R3 | RD294-R2 | 7 | 勝利路 |  | 管線橫越ψ15cm鐵管*1 T:0.56 | 2023-10-11 | RD294-R2-P4 |  |  |  | 否 | 174491.852 | 2539530.261
241 | 仁德區 | 管線橫越 | A | C0 | 未分配 | 未改善 | [7 empty] | RD294~RD293 | RD294 | 5 | 勝利路 |  | 管線橫越ψ30cm鐵管*1 T:0.10 鏽蝕 | 2023-10-11 | RD294-P2 |  |  |  | 否 | 174477.681 | 2539528.866
242 | 仁德區 | 管線橫越 | C | C0 | 未分配 | 未改善 | [7 empty] | RD293~RD292 | RD293 | 7 | 勝利路 |  | 管線橫越ψ8cmPVC管*2 T:0.94 | 2023-10-11 | RD293-P2 |  |  |  | 否 | 174436.544 | 2539547.187
243 | 仁德區 | 管線橫越 | C | C0 | 未分配 | 未改善 | [7 empty] | RD282~RD283 | RD282 | 0 | 勝利一街11巷 |  | 管線橫越ψ8cmPVC管*1 T:0.52 | 2023-10-11 | RD282-P2 |  |  |  | 否 | 173899.521 | 2539477.09
244 | 仁德區 | 管線橫越 | C | C0 | 未分配 | 未改善 | [7 empty] | RDI-02~RDI-02-R1 | RDI-02 | 21 | 中正西路202巷 |  | 管線橫越ψ2.5cmPVC管*1 T:0.00 | 2023-10-26 | RDI-02-P3 |  |  |  | 否 | 170098.332 | 2535403.188
245 | 仁德區 | 管線橫越 | C | C0 | 未分配 | 未改善 | [7 empty] | RD448~RD447 | RD448 | 32 | 中正西路202巷 |  | 左側，管線插入ψ10cmPVC管*1 T:0.88 凸出0.15 | 2023-10-26 | RD448-P2 |  |  |  | 否 | 170061.898 | 2535737.465
246 | 仁德區 | 管線橫越 | C | C0 | 未分配 | 未改善 | [7 empty] | RD446~RD445 | RD446 | 26 | 中正西路202巷 |  | 左側，管線插入ψ10cmPVC管*1 T:0.89 凸出0.48 | 2023-10-26 | RD446-P2 |  |  |  | 否 | 170041.58 | 2535878.722
247 | 仁德區 | 管線橫越 | C | C0 | 未分配 | 未改善 | [7 empty] | RD445~RD445-R1 | RD445 | 20 | 中正西路202巷 |  | 右側，管線插入ψ20cmPVC管*1 T:0.27 凸出0.09 | 2023-10-26 | RD445-P2 |  |  |  | 否 | 170027.207 | 2535978.276
248 | 仁德區 | 管線橫越 | C | C0 | 未分配 | 未改善 | [7 empty] | RD445~RD445-R1 | RD445 | 33 | 中正西路202巷 |  | 右側，管線插入ψ20cmPVC管*2 T:0.27 凸出0.30 | 2023-10-26 | RD445-P3 |  |  |  | 否 | 170025.351 | 2535991.143
249 | 仁德區 | 管線橫越 | C | C0 | 未分配 | 未改善 | [7 empty] | RD445~RD445-R1 | RD445 | 50 | 中正西路202巷 |  | 右側，管線插入ψ20cmPVC管*1 T:0.23 凸出0.37 | 2023-10-26 | RD445-P4 |  |  |  | 否 | 170022.924 | 2536007.969
250 | 仁德區 | 管線橫越 | C | C0 | 未分配 | 未改善 | [7 empty] | RD052~RD090-R1 | RD052 | 80 | 大發路 |  | 右側，管線插入ψ30cmPVC管*3 T:0.10，凸出0.20 | 2023-09-15 | RD052-P4 |  |  |  | 否 | 173255.121 | 2543072.54
251 | 仁德區 | 管線橫越 | B | C0 | 未分配 | 未改善 | [7 empty] | RD090~RD014 | RD090 | 71 | 大發路 |  | 右側，管線插入ψ30cmPVC管*3 T:0.32，凸出0.33 | 2023-09-15 | RD090-P3 |  |  |  | 否 | 173250.178 | 2542996.687
252 | 仁德區 | 管線橫越 | C | C0 | 未分配 | 未改善 | [7 empty] | RD092~RD093 | RD092 | 81 | 大發路 |  | 管線橫越ψ8cmPVC管*1 T:0.20 | 2023-09-15 | RD092-P2 |  |  |  | 否 | 173238.452 | 2542782.173
253 | 仁德區 | 管線橫越 | C | C0 | 未分配 | 未改善 | [7 empty] | RD093~RD093-R1 | RD093 | 0 | 大發路 |  | 管線橫越ψ8cmPVC管*1 T:0.40 | 2023-09-15 | RD093-P2 |  |  |  | 否 | 173237.282 | 2542764.256
254 | 仁德區 | 管線橫越 | C | C0 | 未分配 | 未改善 | [7 empty] | RD093~RD093-R1 | RD093 | 12 | 大發路 |  | 管線橫越ψ8cmPVC管*1 T:0.45 | 2023-09-15 | RD093-P3 |  |  |  | 否 | 173236.476 | 2542752.283
255 | 仁德區 | 管線橫越 | C | C0 | 未分配 | 未改善 | [7 empty] | RD093~RD093-R1 | RD093 | 21 | 大發路 |  | 管線橫越ψ8cmPVC管*1 T:0.13 | 2023-09-15 | RD093-P4 |  |  |  | 否 | 173235.871 | 2542743.303
256 | 仁德區 | 管線橫越 | C | C0 | 未分配 | 未改善 | [7 empty] | RD093~RD093-R1 | RD093 | 38 | 大發路 |  | 管線橫越ψ18cmPVC管*2 T:0.12 | 2023-09-15 | RD093-P5 |  |  |  | 否 | 173234.728 | 2542726.342
257 | 仁德區 | 管線橫越 | C | C0 | 未分配 | 未改善 | [7 empty] | RD093~RD093-R1 | RD093 | 38 | 大發路 |  | 管線橫越ψ15cmPVC管*2 T:0.12 | 2023-09-15 | RD093-P5 |  |  |  | 否 | 173234.728 | 2542726.342
258 | 仁德區 | 管線橫越 | C | C0 | 未分配 | 未改善 | [7 empty] | RD093~RD093-R1 | RD093 | 55 | 大發路 |  | 管線橫越ψ8cmPVC管*1 T:0.28 | 2023-09-15 | RD093-P6 |  |  |  | 否 | 173233.586 | 2542709.38
259 | 仁德區 | 管線橫越 | C | C0 | 未分配 | 未改善 | [7 empty] | RD093~RD093-R1 | RD093 | 84 | 大發路 |  | 管線橫越ψ8cmPVC管*1 T:0.32 | 2023-09-15 | RD093-P7 |  |  |  | 否 | 173231.637 | 2542680.446
260 | 仁德區 | 管線橫越 | C | C0 | 未分配 | 未改善 | [7 empty] | RD094~RD095 | RD094 | 1 | 大發路 |  | 管線橫越ψ8cmPVC管*1 T:0.40 | 2023-09-15 | RD094-P2 |  |  |  | 否 | 173230.23 | 2542659.547
261 | 仁德區 | 管線橫越 | C | C0 | 未分配 | 未改善 | [7 empty] | RD094~RD095 | RD094 | 6 | 大發路 |  | 管線橫越ψ8cmPVC管*2 T:0.20 | 2023-09-15 | RD094-P3 |  |  |  | 否 | 173229.893 | 2542654.559
262 | 仁德區 | 管線橫越 | C | C0 | 未分配 | 未改善 | [7 empty] | RD094~RD095 | RD094 | 6 | 大發路 |  | 管線橫越ψ15cmPVC管*2 T:0.20 | 2023-09-15 | RD094-P3 |  |  |  | 否 | 173229.893 | 2542654.559
263 | 仁德區 | 管線橫越 | C | C0 | 未分配 | 未改善 | [7 empty] | RD094~RD095 | RD094 | 6 | 大發路 |  | 管線橫越ψ18cmPVC管*2 T:0.20 | 2023-09-15 | RD094-P3 |  |  |  | 否 | 173229.893 | 2542654.559
264 | 仁德區 | 管線橫越 | C | C0 | 未分配 | 未改善 | [7 empty] | RD094~RD095 | RD094 | 13 | 大發路 |  | 管線橫越ψ8cmPVC管*1 T:0.30 | 2023-09-15 | RD094-P4 |  |  |  | 否 | 173229.422 | 2542647.574
265 | 仁德區 | 管線橫越 | C | C0 | 未分配 | 未改善 | [7 empty] | RD094~RD095 | RD094 | 39 | 大發路 |  | 管線橫越ψ15cmPVC管*2 T:0.22 | 2023-09-15 | RD094-P5 |  |  |  | 否 | 173227.672 | 2542621.633
266 | 仁德區 | 管線橫越 | C | C0 | 未分配 | 未改善 | [7 empty] | RD094~RD095 | RD094 | 39 | 大發路 |  | 管線橫越ψ18cmPVC管*4 T:0.22 | 2023-09-15 | RD094-P5 |  |  |  | 否 | 173227.672 | 2542621.633
267 | 仁德區 | 管線橫越 | C | C0 | 未分配 | 未改善 | [7 empty] | RD094~RD095 | RD094 | 47 | 大發路 |  | 管線橫越ψ8cmPVC管*1 T:0.20 | 2023-09-15 | RD094-P6 |  |  |  | 否 | 173227.133 | 2542613.652
268 | 仁德區 | 管線橫越 | A | C0 | 未分配 | 未改善 | [7 empty] | RD094~RD095 | RD094 | 50 | 大發路 |  | 管線橫越ψ8cm鐵管*2 T:0.20 | 2023-09-15 | RD094-P7 |  |  |  | 否 | 173226.931 | 2542610.658
269 | 仁德區 | 管線橫越 | C | C0 | 未分配 | 未改善 | [7 empty] | RD094~RD095 | RD094 | 64 | 大發路 |  | 管線橫越ψ8cmPVC管*1 T:0.27 | 2023-09-15 | RD094-P8 |  |  |  | 否 | 173225.989 | 2542596.69
270 | 仁德區 | 管線橫越 | C | C0 | 未分配 | 未改善 | [7 empty] | RD094~RD095 | RD094 | 85 | 大發路 |  | 管線橫越ψ15cmPVC管*2 T:0.22 | 2023-09-15 | RD094-P9 |  |  |  | 否 | 173224.575 | 2542575.738
271 | 仁德區 | 管線橫越 | C | C0 | 未分配 | 未改善 | [7 empty] | RD094~RD095 | RD094 | 85 | 大發路 |  | 管線橫越ψ18cmPVC管*2 T:0.22 | 2023-09-15 | RD094-P9 |  |  |  | 否 | 173224.575 | 2542575.738
272 | 仁德區 | 管線橫越 | C | C0 | 未分配 | 未改善 | [7 empty] | RD094~RD095 | RD094 | 98 | 大發路 |  | 管線橫越ψ8cmPVC管*2 T:0.30 | 2023-09-15 | RD094-P10 |  |  |  | 否 | 173223.7 | 2542562.767
273 | 仁德區 | 管線橫越 | C | C0 | 未分配 | 未改善 | [7 empty] | RD094~RD095 | RD094 | 99 | 大發路 |  | 管線橫越ψ4.5cmPVC管*1 T:0.20 | 2023-09-15 | RD094-P11 |  |  |  | 否 | 173223.633 | 2542561.77
274 | 仁德區 | 管線橫越 | C | C0 | 未分配 | 未改善 | [7 empty] | RD094~RD095 | RD094 | 99 | 大發路 |  | 管線橫越ψ6cmPVC管*1 T:0.20 | 2023-09-15 | RD094-P11 |  |  |  | 否 | 173223.633 | 2542561.77
275 | 仁德區 | 管線橫越 | C | C0 | 未分配 | 未改善 | [7 empty] | RD095~RD071-R1 | RD095 | 20 | 大發路 |  | 管線橫越ψ18cmPVC管*8 T:0.37 | 2023-09-15 | RD095-P3 |  |  |  | 否 | 173221.39 | 2542538.109
276 | 仁德區 | 管線橫越 | C | C0 | 未分配 | 未改善 | [7 empty] | RD095~RD071-R1 | RD095 | 20 | 大發路 |  | 管線橫越ψ15cmPVC管*1 T:0.37 | 2023-09-15 | RD095-P3 |  |  |  | 否 | 173221.39 | 2542538.109
277 | 仁德區 | 管線橫越 | C | C0 | 未分配 | 未改善 | [7 empty] | RD066-R2~RD066 | RD066-R2 | 32 | 太乙路 |  | 左側，管線插入ψ2.5cmPVC管*1 T:0.10 | 2023-09-23 | RD066-R2-P3 |  |  |  | 否 | 173822.063 | 2542459.189
278 | 仁德區 | 管線橫越 | C | C0 | 未分配 | 未改善 | [7 empty] | RD122~RD122-R1 | RD122 | 88 | 正義三街 |  | 右側，管線插入ψ15cmPVC管*1 T:0.22，逆止閥 | 2023-09-28 | RD122-P10 |  |  |  | 否 | 173797.863 | 2541629.762
279 | 仁德區 | 管線橫越 | C | C0 | 未分配 | 未改善 | [7 empty] | RD120~RD119 | RD120 | 26 | 正義三街 |  | 頂版左側，管線插入ψ8cmPVC管*1 T:0.00 | 2023-09-28 | RD120-P2 |  |  |  | 否 | 173515.26 | 2541613.314
280 | 仁德區 | 管線橫越 | C | C0 | 未分配 | 未改善 | [7 empty] | RD120~RD119 | RD120 | 30 | 正義三街 |  | 頂版左側，管線插入ψ8cmPVC管*1 T:0.00 | 2023-09-28 | RD120-P3 |  |  |  | 否 | 173511.276 | 2541612.959
281 | 仁德區 | 管線橫越 | C | C0 | 未分配 | 未改善 | [7 empty] | RD120~RD119 | RD120 | 55 | 正義三街 |  | 頂版左側，管線插入ψ8cmPVC管*1 T:0.00 | 2023-09-28 | RD120-P6 |  |  |  | 否 | 173486.375 | 2541610.743
282 | 仁德區 | 管線橫越 | C | C0 | 未分配 | 未改善 | [7 empty] | RD120~RD119 | RD120 | 84 | 正義三街 |  | 頂版左側，管線插入ψ8cmPVC管*1 T:0.00 | 2023-09-28 | RD120-P8 |  |  |  | 否 | 173457.489 | 2541608.171
283 | 仁德區 | 管線橫越 | C | C0 | 未分配 | 未改善 | [7 empty] | RD120~RD119 | RD120 | 110 | 正義三街 |  | 頂版左側，管線插入ψ8cmPVC管*1 T:0.00 | 2023-09-28 | RD120-P15 |  |  |  | 否 | 173431.591 | 2541605.866
284 | 仁德區 | 管線橫越 | C | C0 | 未分配 | 未改善 | [7 empty] | RD119~RD119-R1 | RD119 | 7 | 正義三街 |  | 頂版左側，管線插入ψ8cmPVC管*1 T:0.00 | 2023-09-28 | RD119-P2 |  |  |  | 否 | 173413.567 | 2541603.91
285 | 仁德區 | 管線橫越 | C | C0 | 未分配 | 未改善 | [7 empty] | RD119~RD119-R1 | RD119 | 20 | 正義三街 |  | 頂版左側，管線插入ψ8cmPVC管*1 T:0.00 | 2023-09-28 | RD119-P4 |  |  |  | 否 | 173400.693 | 2541602.11
286 | 仁德區 | 管線橫越 | C | C0 | 未分配 | 未改善 | [7 empty] | RD119~RD119-R1 | RD119 | 37 | 正義三街 |  | 頂版左側，管線插入ψ8cmPVC管*1 T:0.00 | 2023-09-28 | RD119-P5 |  |  |  | 否 | 173383.856 | 2541599.756
287 | 仁德區 | 管線橫越 | A | C0 | 未分配 | 未改善 | [7 empty] | RD119-R2~RD119-R4 | RD119-R2 | 19 | 正義三街 |  | 管線橫越ψ20cm鐵管*1 T:0.20，鐵鏽 | 2023-09-28 | RD119-R2-P5 |  |  |  | 否 | 173358.346 | 2541597.112
288 | 仁德區 | 管線橫越 | A | C0 | 未分配 | 未改善 | [7 empty] | RD119-R3~RD119-R4 | RD119-R3 | 19 | 正義三街 |  | 管線橫越ψ20cm鐵管*1 T:0.17，鐵鏽 | 2023-09-28 | RD119-R3-P1-1 |  |  |  | 否 | 173359.497 | 2541597.699
289 | 仁德區 | 管線橫越 | C | C0 | 未分配 | 未改善 | [7 empty] | RD117~RDO-28 | RD117 | 44 | 正義三街 |  | 頂版左側，管線插入ψ8cmPVC管*1 T:1.05 | 2023-09-28 | RD117-P3 |  |  |  | 否 | 173144.734 | 2541583.323
290 | 仁德區 | 管線橫越 | A | C0 | 未分配 | 未改善 | [7 empty] | RD150-R2~RD150-R1 | RD150-R2 | 20 | 義林路256巷 |  | 管線橫越ψ15cm白鐵管*4 T:0.70 | 2023-10-09 | RD150-R2-P2 |  |  |  | 否 | 175335.915 | 2541513.709
291 | 仁德區 | 管線橫越 | A | C0 | 未分配 | 未改善 | [7 empty] | RD150-R1~RD150 | RD150-R1 | 2 | 義林路256巷 |  | 管線橫越ψ5cm白鐵管*5 T:1.09 | 2023-10-09 | RD150-R1-P2 |  |  |  | 否 | 175331.922 | 2541513.467
292 | 仁德區 | 管線橫越 | A | C0 | 未分配 | 未改善 | [7 empty] | RD150~RD148 | RD150 | 51 | 義林路256巷 |  | 管線橫越ψ20cm鐵管*6 T:0.25 | 2023-10-09 | RD150-P2 |  |  |  | 否 | 175234.841 | 2541506.526
293 | 仁德區 | 管線橫越 | C | C0 | 未分配 | 未改善 | [7 empty] | RD146~RD146-R1 | RD146 | 29 | 義林路256巷 |  | 管線橫越ψ15cmPVC管*4 T:0.38 | 2023-10-09 | RD146-P4 |  |  |  | 否 | 175085.147 | 2541497.513
294 | 仁德區 | 管線橫越 | C | C0 | 未分配 | 未改善 | [7 empty] | RD146~RD146-R1 | RD146 | 29 | 義林路256巷 |  | 管線橫越ψ15cmPVC管*4 T:0.62 | 2023-10-09 | RD146-P4 |  |  |  | 否 | 175085.147 | 2541497.513
295 | 仁德區 | 管線橫越 | C | C0 | 未分配 | 未改善 | [7 empty] | RD146~RD146-R1 | RD146 | 32 | 義林路256巷 |  | 管線橫越ψ5cmPVC管*1 T:0.50 | 2023-10-09 | RD146-P5 |  |  |  | 否 | 175082.157 | 2541497.755
296 | 仁德區 | 管線橫越 | C | C0 | 未分配 | 未改善 | [7 empty] | RD144-R2~RD144-R3 | RD144-R2 | 37 | 義林路256巷 |  | 頂版左側，管線插入ψ5cmPVC管*1 T:0.00，週遭鋼筋外露 | 2023-10-09 | RD144-R2-P2 |  |  |  | 否 | 174921.476 | 2541499.244
297 | 仁德區 | 管線橫越 | C | C0 | 未分配 | 未改善 | [7 empty] | RD144-R2~RD144-R3 | RD144-R2 | 37 | 義林路256巷 |  | 頂版左側，管線插入ψ8cmPVC管*1 T:0.00，週遭鋼筋外露 | 2023-10-09 | RD144-R2-P2 |  |  |  | 否 | 174921.476 | 2541499.244
298 | 仁德區 | 管線橫越 | C | C0 | 未分配 | 未改善 | [7 empty] | RD145-R5~RD142 | RD145-R5 | 10 | 義林路256巷 |  | 管線橫越ψ8cmPVC管*1 T:0.25 | 2023-10-09 | RD145-R5-P3 |  |  |  | 否 | 174891.743 | 2541501.537
299 | 仁德區 | 管線橫越 | C | C0 | 未分配 | 未改善 | [7 empty] | RD140~RD140-R1 | RD140 | 2 | 義林路256巷 |  | 管線橫越ψ8cmPVC管*1 T:0.14 | 2023-10-09 | RD140-P2 |  |  |  | 否 | 174760.916 | 2541500.282
300 | 仁德區 | 管線橫越 | A | C0 | 未分配 | 未改善 | [7 empty] | RDI-04~RD305-R1 | RDI-04 | 2 | 德糖路 |  | 管線橫越ψ20cm鐵管*1 T:0.22 鏽蝕 | 2023-10-12 | RDI-04-P4 |  |  |  | 否 | 174200.962 | 2539212.602
301 | 仁德區 | 管線橫越 | C | C0 | 未分配 | 未改善 | [7 empty] | RDI-04~RD305-R1 | RDI-04 | 4 | 德糖路 |  | 管線橫越ψ8cmPVC管*4 T:0.19 | 2023-10-12 | RDI-04-P5 |  |  |  | 否 | 174199.038 | 2539213.15
302 | 仁德區 | 管線橫越 | C | C0 | 未分配 | 未改善 | [7 empty] | RDI-04~RD305-R1 | RDI-04 | 4 | 德糖路 |  | 管線橫越ψ4cmPVC管*1 T:0.32 | 2023-10-12 | RDI-04-P5 |  |  |  | 否 | 174199.038 | 2539213.15
303 | 仁德區 | 管線橫越 | C | C0 | 未分配 | 未改善 | [7 empty] | RD305-R1~RD0-21 | RD305-R1 | 44 | 德糖路 |  | 管線橫越ψ8cmPVC管*4 T:0.16 | 2023-10-12 | RD305-R1-P2 |  |  |  | 否 | 174146.213 | 2539228.464
304 | 仁德區 | 管線橫越 | C | C0 | 未分配 | 未改善 | [7 empty] | RD305-R1~RD0-21 | RD305-R1 | 102 | 德糖路 |  | 管線橫越ψ20cm鐵管*1 T:0.00 | 2023-10-12 | RD305-R1-P5 |  |  |  | 否 | 174090.526 | 2539244.678
305 | 仁德區 | 管線橫越 | C | C0 | 未分配 | 未改善 | [7 empty] | RD317-R1~RD317 | RD317-R1 | 1 | 義林南路 |  | 管線橫越ψ8cmPVC管*1 T:0.76 | 2023-10-12 | RD317-R1-P3 |  |  |  | 否 | 174093.088 | 2538684.792
306 | 仁德區 | 管線橫越 | C | C0 | 未分配 | 未改善 | [7 empty] | RD314~RD313 | RD314 | 11 | 義林南路 |  | 管線橫越ψ12.5cmPVC管*1 T:0.86 | 2023-10-12 | RD314-P2 |  |  |  | 否 | 174148.548 | 2538787.746
307 | 仁德區 | 管線橫越 | C | C0 | 未分配 | 未改善 | [7 empty] | RD310~RD310-R1 | RD310 | 1 | 義林南路 |  | 管線橫越ψ10cmPVC管*1 T:0.63，PVC管漏水 | 2023-10-12 | RD310-P2 |  |  |  | 否 | 174205.349 | 2538961.028
308 | 仁德區 | 管線橫越 | A | C0 | 未分配 | 未改善 | [7 empty] | RD414~RD415 | RD414 | 33 | 大同路三段 |  | 管線橫越ψ15cm鐵管*1 T:0.23 鏽蝕，有水體滲出 | 2023-10-20 | RD414-P3 |  |  |  | 否 | 169986.372 | 2538629.848
309 | 仁德區 | 管線橫越 | A | C0 | 未分配 | 未改善 | [7 empty] | RD418~RD419 | RD418 | 35 | 大同路三段 |  | 左側，管線插入ψ10cm鐵管*3 T:0.20 凸出0.63 | 2023-10-20 | RD418-P2 |  |  |  | 否 | 170054.499 | 2538524.434
310 | 仁德區 | 管線橫越 | A | C0 | 未分配 | 未改善 | [7 empty] | RD418~RD419 | RD418 | 35 | 大同路三段 |  | 左側，管線插入ψ8cm鐵管*2 T:0.24 凸出0.16 | 2023-10-20 | RD418-P2 |  |  |  | 否 | 170054.499 | 2538524.434
311 | 仁德區 | 管線橫越 | C | C0 | 未分配 | 未改善 | [7 empty] | RD419~RD420 | RD419 | 40 | 大同路三段 |  | 左側，管線插入ψ10cmPVC管*3 T:0.80 凸出0.08 | 2023-10-20 | RD419-P2 |  |  |  | 否 | 170097.122 | 2538536.622
312 | 仁德區 | 管線橫越 | A | C0 | 未分配 | 未改善 | [7 empty] | RD419~RD420 | RD419 | 40 | 大同路三段 |  | 左側，管線插入ψ10cm鐵管*2 T:0.88 凸出0.04 | 2023-10-20 | RD419-P2 |  |  |  | 否 | 170097.122 | 2538536.622
313 | 仁德區 | 管線橫越 | C | C0 | 未分配 | 未改善 | [7 empty] | RD422~RD422-R1 | RD422 | 11 | 大同路三段 |  | 溝內ψ8cmPVC管*1 T:0.65 | 2023-10-20 | RD422-P2 |  |  |  | 否 | 170184.634 | 2538561.906
314 | 仁德區 | 管線橫越 | C | C0 | 未分配 | 未改善 | [7 empty] | RD251-R1~RD251 | RD251-R1 | 0 | 仁中七街 |  | 溝內管線橫越ψ1.6cmPVC管*1 | 2023-10-19 | RD251-R1-P2 |  |  |  | 否 | 173258.388 | 2540308.631
315 | 仁德區 | 管線橫越 | C | C0 | 未分配 | 未改善 | [7 empty] | RD251-R1~RD251 | RD251-R1 | 0 | 仁中七街 |  | 溝內管線橫越ψ1.6cmPVC管*1 | 2023-10-19 | RD251-R1-P3 |  |  |  | 否 | 173258.388 | 2540308.631
316 | 仁德區 | 管線橫越 | C | C0 | 未分配 | 未改善 | [7 empty] | RD249~RD248 | RD249 | 37 | 仁中七街 |  | 管線橫越ψ4cmPVC管*1 T:0.15 | 2023-10-19 | RD249-P2 |  |  |  | 否 | 173259.676 | 2540417.449
317 | 仁德區 | 管線橫越 | C | C0 | 未分配 | 未改善 | [7 empty] | RD248~RD247 | RD248 | 20 | 仁中三街 |  | 管線橫越ψ5cmPVC管*1 T:0.13 | 2023-10-19 | RD248-P3 |  |  |  | 否 | 173239.745 | 2540419.715
318 | 仁德區 | 管線橫越 | A | C0 | 未分配 | 未改善 | [7 empty] | RD246~RD240 | RD246 | 37 | 仁中三街 |  | 管線橫越ψ15cm鐵管*1 T:0.31 鏽蝕，週遭鋼筋外露 | 2023-10-19 | RD246-P2 |  |  |  | 否 | 173151.007 | 2540420.083
319 | 仁德區 | 管線橫越 | A | C0 | 未分配 | 未改善 | [7 empty] | RD236~RD236-R1 | RD236 | 2 | 仁中八街 |  | 管線橫越ψ10cm鐵管*1 T:0.35 鏽蝕，週遭鋼筋外露 | 2023-10-19 | RD236-P2 |  |  |  | 否 | 173156.963 | 2540607.294
320 | 仁德區 | 管線橫越 | C | C0 | 未分配 | 未改善 | [7 empty] | RD245~RD244 | RD245 | 16 | 仁中二街 |  | 管線橫越ψ5cmPVC管*2 T:0.11 | 2023-10-19 | RD245-P4 |  |  |  | 否 | 173265.552 | 2540542.141
321 | 仁德區 | 管線橫越 | C | C0 | 未分配 | 未改善 | [7 empty] | RD245~RD244 | RD245 | 42 | 仁中二街 |  | 管線橫越ψ5cmPVC管*1 T:0.12 | 2023-10-19 | RD245-P6 |  |  |  | 否 | 173239.552 | 2540542.087
322 | 仁德區 | 管線橫越 | C | C0 | 未分配 | 未改善 | [7 empty] | RD243~RD237 | RD243 | 36 | 仁中二街 |  | 管線橫越ψ4cmPVC管*1 T:0.08 週遭鋼筋外露及鏽蝕 | 2023-10-19 | RD243-P2 |  |  |  | 否 | 173158.066 | 2540542.749
323 | 仁德區 | 管線橫越 | A | C0 | 未分配 | 未改善 | [7 empty] | RD243~RD237 | RD243 | 36 | 仁中二街 |  | 管線橫越ψ15cm鐵管*1 T:0.43 週遭鋼筋外露及鏽蝕 | 2023-10-19 | RD243-P2 |  |  |  | 否 | 173158.066 | 2540542.749
324 | 仁德區 | 管線橫越 | C | C0 | 未分配 | 未改善 | [7 empty] | RD224~RD225 | RD224 | 30 | 文華路三段 |  | 管線橫越ψ8cmPVC管*4 T:0.77 | 2023-10-19 | RD224-P2 |  |  |  | 否 | 172335.208 | 2540927.553
325 | 仁德區 | 管線橫越 | C | C0 | 未分配 | 未改善 | [7 empty] | RD226~RD227 | RD226 | 70 | 文華路三段 |  | 管線橫越ψ8cmPVC管*4 T:0.67 | 2023-10-19 | RD226-P5 |  |  |  | 否 | 172289.017 | 2540733.347
326 | 仁德區 | 管線橫越 | C | C0 | 未分配 | 未改善 | [7 empty] | RD229~RD230 | RD229 | 5 | 文華路三段 |  | 管線橫越ψ8cmPVC管*2 T:0.77 | 2023-10-19 | RD229-P2 |  |  |  | 否 | 172248.406 | 2540562.641
327 | 仁德區 | 管線橫越 | C | C0 | 未分配 | 未改善 | [7 empty] | RD229~RD230 | RD229 | 22 | 文華路三段 |  | 管線橫越ψ8cmPVC管*2 T:0.68 | 2023-10-19 | RD229-P3 |  |  |  | 否 | 172244.436 | 2540546.111
328 | 仁德區 | 管線橫越 | A | C0 | 未分配 | 未改善 | [7 empty] | RD232~RD233-R1 | RD232 | 8 | 文華一街 |  | 管線橫越ψ15cm鐵管*1 T:0.15 鏽蝕 | 2023-10-19 | RD232-P2 |  |  |  | 否 | 172195.883 | 2540323.238
329 | 仁德區 | 管線橫越 | C | C0 | 未分配 | 未改善 | [7 empty] | RD233-R1~RD233 | RD233-R1 | 36 | 文華一街 |  | 左側，管線插入ψ25cmPVC管*1 T:0.07 | 2023-10-19 | RD232-P5 |  |  |  | 否 | 172231.174 | 2540316.129
330 | 仁德區 | 管線橫越 | C | C0 | 未分配 | 未改善 | [7 empty] | RD233-R1~RD233 | RD233-R1 | 36 | 文華一街 |  | 左側，管線插入ψ10cmPVC管*1 T:0.16 | 2023-10-19 | RD232-P5 |  |  |  | 否 | 172231.174 | 2540316.129
331 | 仁德區 | 管線橫越 | C | C0 | 未分配 | 未改善 | [7 empty] | RD233-R1~RD233 | RD233-R1 | 50 | 文華一街 |  | 左側，管線插入ψ25cmPVC管*1 T:0.00，週遭鋼筋外露 | 2023-10-19 | RD232-P6 |  |  |  | 否 | 172244.898 | 2540313.365
332 | 仁德區 | 管線橫越 | C | C0 | 未分配 | 未改善 | [7 empty] | RD233-R1~RD233 | RD233-R1 | 50 | 文華一街 |  | 左側，管線插入ψ8cmPVC管*1 T:0.17，週遭鋼筋外露 | 2023-10-19 | RD232-P6 |  |  |  | 否 | 172244.898 | 2540313.365
333 | 仁德區 | 管線橫越 | C | C0 | 未分配 | 未改善 | [7 empty] | RD233~RD234 | RD233 | 4 | 文華一街 |  | 左側，管線插入ψ25cmPVC管*1 T:0.13 | 2023-10-19 | RD233-P2 |  |  |  | 否 | 172279.233 | 2540306.676
334 | 仁德區 | 管線橫越 | C | C0 | 未分配 | 未改善 | [7 empty] | RD233~RD234 | RD233 | 4 | 文華一街 |  | 左側，管線插入ψ10cmPVC管*2 T:0.17 | 2023-10-19 | RD233-P2 |  |  |  | 否 | 172279.233 | 2540306.676
335 | 仁德區 | 管線橫越 | C | C0 | 未分配 | 未改善 | [7 empty] | RD233~RD234 | RD233 | 13 | 文華一街 |  | 左側，管線插入ψ10cmPVC管*2 T:0.11 凸出0.30 | 2023-10-19 | RD233-P3 |  |  |  | 否 | 172288.141 | 2540305.393
336 | 仁德區 | 管線橫越 | A | C0 | 未分配 | 未改善 | [7 empty] | RD235~RD235-R1 | RD235 | 2 | 文華一街 |  | 管線橫越ψ10cm鐵管*1 T:0.08 鏽蝕 | 2023-10-19 | RD235-P3 |  |  |  | 否 | 172417.987 | 2540286.623
337 | 仁德區 | 管線橫越 | C | C0 | 未分配 | 未改善 | [7 empty] | RD235~RD235-R1 | RD235 | 3 | 文華一街 |  | 管線橫越ψ15cmPVC管*4 T:0.16 | 2023-10-19 | RD235-P4 |  |  |  | 否 | 172418.916 | 2540286.992
338 | 仁德區 | 管線橫越 | C | C0 | 未分配 | 未改善 | [7 empty] | RD235~RD235-R1 | RD235 | 3 | 文華一街 |  | 管線橫越ψ12.5cmPVC管*2 T:0.16 | 2023-10-19 | RD235-P4 |  |  |  | 否 | 172418.916 | 2540286.992
339 | 仁德區 | 管線橫越 | C | C0 | 未分配 | 未改善 | [7 empty] | RD235~RD235-R1 | RD235 | 3 | 文華一街 |  | 管線橫越ψ8cmPVC管*2 T:0.16 | 2023-10-19 | RD235-P4 |  |  |  | 否 | 172418.916 | 2540286.992
340 | 仁德區 | 管線橫越 | C | C0 | 未分配 | 未改善 | [7 empty] | RD235-R1~RD235-R2 | RD235-R1 | 4 | 文華一街 |  | 左側，管線插入ψ15cmPVC管*1 T:0.36 凸出0.38 | 2023-10-19 | RD235-R1-P2 |  |  |  | 否 | 172424.753 | 2540293.124
341 | 仁德區 | 管線橫越 | C | C0 | 未分配 | 未改善 | [7 empty] | RD235-R1~RD235-R2 | RD235-R1 | 14 | 文華一街 |  | 左側，管線插入ψ15cmPVC管*1 T:0.19 凸出0.27 | 2023-10-19 | RD235-R1-P3 |  |  |  | 否 | 172425.786 | 2540303.071
342 | 仁德區 | 管線橫越 | B | C0 | 未分配 | 未改善 | [7 empty] | RD434~RD435 | RD434 | 9 | 德功路 |  | 右側，管線插入ψ30cmPVC管*1 T:0.23 | 2023-10-20 | RD434-P2 |  |  |  | 否 | 170463.081 | 2537692.372
343 | 仁德區 | 管線橫越 | B | C0 | 未分配 | 未改善 | [7 empty] | RD434~RD435 | RD434 | 28 | 德功路 |  | 右側，管線插入ψ30cmPVC管*1 T:0.22 | 2023-10-20 | RD434-P3 |  |  |  | 否 | 170464.999 | 2537673.469
344 | 仁德區 | 管線橫越 | B | C0 | 未分配 | 未改善 | [7 empty] | RD434~RD435 | RD434 | 47 | 德功路 |  | 右側，管線插入ψ30cmPVC管*1 T:0.22 | 2023-10-20 | RD434-P6 |  |  |  | 否 | 170466.917 | 2537654.566
345 | 仁德區 | 管線橫越 | A | C0 | 未分配 | 未改善 | [7 empty] | RD435-R2~RD436-R2 | RD435-R2 | 6 | 文華路二段 |  | 管線橫越ψ20cm鐵管*1 T:0.09 鏽蝕 | 2023-10-20 | RD435-R2-P2 |  |  |  | 否 | 170471.257 | 2537599.865
346 | 仁德區 | 管線橫越 | A | C0 | 未分配 | 未改善 | [7 empty] | RD438-R2~RD438-R3 | RD438-R2 | 8 | 二仁路一段 |  | 管線橫越ψ20cm鐵管*1 T:0.13 | 2023-10-20 | RD438-R2-P4 |  |  |  | 否 | 170122.891 | 2537561.157
347 | 仁德區 | 管線橫越 | C | C0 | 未分配 | 未改善 | [7 empty] | RD400-R1~RD400-R2 | RD400-R1 | 3 | 保生路 |  | 管線橫越ψ5cmPVC管*1 T:0.19 | 2023-11-27 | RD400-R1-P4 |  |  |  | 否 | 170911.03 | 2539775.359
348 | 仁德區 | 管線橫越 | A | C0 | 未分配 | 未改善 | [7 empty] | RD400-R1~RD400-R2 | RD400-R1 | 9 | 保生路 |  | 管線橫越ψ25cm鐵管*1 T:0.63 | 2023-11-27 | RD400-R1-P6 |  |  |  | 否 | 170916.203 | 2539778.398
349 | 仁德區 | 管線橫越 | A | C0 | 未分配 | 未改善 | [7 empty] | RD407-R1~RDO-07 | RD407-R1 | 6 | 保生東路 |  | 管線橫越ψ10cm鐵管*1 T:0.12 | 2023-11-27 | RD407-R1-P4 |  |  |  | 否 | 171165.237 | 2539500.127
350 | 仁德區 | 管線橫越 | C | C0 | 未分配 | 未改善 | [7 empty] | RD378-R2~RD379 | RD378-R2 | 0 | 保仁路 |  | 管線橫越ψ8cmPVC管*1 T:0.32 | 2023-11-28 | RD378-R2-P2 |  |  |  | 否 | 170169.346 | 2540044.139
351 | 仁德區 | 管線橫越 | C | C0 | 未分配 | 未改善 | [7 empty] | RD378-R2~RD379 | RD378-R2 | 4 | 保仁路 |  | 管線橫越ψ8cmPVC管*1 T:0.51 | 2023-11-28 | RD378-R2-P3 |  |  |  | 否 | 170173.343 | 2540044.304
352 | 仁德區 | 管線橫越 | C | C0 | 未分配 | 未改善 | [7 empty] | RD379~RD380 | RD379 | 44 | 保仁路 |  | 管線橫越ψ15cmPVC管*1 T:0.00 | 2023-11-28 | RD379-P3 |  |  |  | 否 | 170253.514 | 2540046.927
353 | 仁德區 | 管線橫越 | C | C0 | 未分配 | 未改善 | [7 empty] | RD379~RD380 | RD379 | 69 | 保仁路 |  | 左側，管線插入ψ15cmPVC管*1 T:0.13 阻塞100% | 2023-11-28 | RD379-P5 |  |  |  | 否 | 170278.505 | 2540047.568
354 | 仁德區 | 管線橫越 | C | C0 | 未分配 | 未改善 | [7 empty] | RD379~RD380 | RD379 | 74 | 保仁路 |  | 管線橫越ψ15cmPVC管*1 T:0.66 | 2023-11-28 | RD379-P6 |  |  |  | 否 | 170283.504 | 2540047.696
355 | 仁德區 | 管線橫越 | C | C0 | 未分配 | 未改善 | [7 empty] | RD379~RD380 | RD379 | 78 | 保仁路 |  | 管線橫越ψ8cmPVC管*1 T:0.78 | 2023-11-28 | RD379-P7 |  |  |  | 否 | 170287.502 | 2540047.798
356 | 仁德區 | 管線橫越 | C | C0 | 未分配 | 未改善 | [7 empty] | RD380~RD380-R1 | RD380 | 61 | 保仁路 |  | 管線橫越ψ8cmPVC管*4 T:0.00 | 2023-11-28 | RD380-P6 |  |  |  | 否 | 170350.958 | 2540049.724
357 | 仁德區 | 管線橫越 | C | C0 | 未分配 | 未改善 | [7 empty] | RD380~RD380-R1 | RD380 | 61 | 保仁路 |  | 管線橫越ψ8cmPVC管*4 T:0.40 | 2023-11-28 | RD380-P6 |  |  |  | 否 | 170350.958 | 2540049.724
358 | 仁德區 | 管線橫越 | C | C0 | 未分配 | 未改善 | [7 empty] | RD380~RD380-R1 | RD380 | 61 | 保仁路 |  | 管線橫越ψ8cmPVC管*2 T:0.87 | 2023-11-28 | RD380-P6 |  |  |  | 否 | 170350.958 | 2540049.724
359 | 仁德區 | 管線橫越 | C | C0 | 未分配 | 未改善 | [7 empty] | RD380~RD380-R1 | RD380 | 61 | 保仁路 |  | 管線橫越ψ10cmPVC管*1 T:0.62 | 2023-11-28 | RD380-P6 |  |  |  | 否 | 170350.958 | 2540049.724
360 | 仁德區 | 管線橫越 | C | C0 | 未分配 | 未改善 | [7 empty] | RD380-R1~RD381 | RD380-R1 | 11 | 二空路 |  | 管線橫越ψ8cmPVC管*1 T:0.43，左側管與牆壁銜接處有水滲出 | 2023-11-28 | RD380-R1-P3 |  |  |  | 否 | 170355.867 | 2540038.884
361 | 仁德區 | 管線橫越 | C | C0 | 未分配 | 未改善 | [7 empty] | RD381~RD382 | RD381 | 2 | 二空路 |  | 管線橫越ψ10cmPVC管*1 T:0.82 | 2023-11-28 | RD381-P2 |  |  |  | 否 | 170355.897 | 2540036.884
362 | 仁德區 | 管線橫越 | A | C0 | 未分配 | 未改善 | [7 empty] | RD381~RD382 | RD381 | 67 | 二空路 |  | 管線橫越ψ8cm鐵管*1 T:0.30，左側有水滲出 | 2023-11-28 | RD381-P3 |  |  |  | 否 | 170356.859 | 2539971.891
363 | 仁德區 | 管線橫越 | C | C0 | 未分配 | 未改善 | [7 empty] | RD382~RD382-R1 | RD382 | 37 | 二空路 |  | 管線橫越ψ8cmPVC管*2 T:0.72 | 2023-11-28 | RD382-P2 |  |  |  | 否 | 170357.235 | 2539917.977
364 | 仁德區 | 管線橫越 | C | C0 | 未分配 | 未改善 | [7 empty] | RD382-R1~RD382-R2 | RD382-R1 | 4 | 二空路 |  | 管線橫越ψ15cmPVC管*1 T:0.38 | 2023-11-28 | RD382-R1-P2 |  |  |  | 否 | 170357.276 | 2539894.907
365 | 仁德區 | 管線橫越 | A | C0 | 未分配 | 未改善 | [7 empty] | RD384-R1~RD035 | RD384-R1 | 3 | 二空一街 |  | 右側，管線插入ψ20cm鐵管*1 T:1.34 凸出0.36，週遭鋼筋外露 | 2023-11-28 | RD384-R1-P2 |  |  |  | 否 | 170357.989 | 2539736.116
366 | 仁德區 | 管線橫越 | C | C0 | 未分配 | 未改善 | [7 empty] | RD036~RDO-08 | RD036 | 10 | 成功一街201巷 |  | 左側，管線插入ψ10cmPVC管*1 T:0.00 | 2023-11-28 | RD036-P2 |  |  |  | 否 | 170592.979 | 2539720.795
367 | 仁德區 | 管線橫越 | C | C0 | 未分配 | 未改善 | [7 empty] | RD036~RDO-08 | RD036 | 10 | 成功一街201巷 |  | 左側，管線插入ψ4cmPVC管*1 T:0.00 | 2023-11-28 | RD036-P2 |  |  |  | 否 | 170592.979 | 2539720.795
368 | 仁德區 | 管線橫越 | A | C0 | 未分配 | 未改善 | [7 empty] | RD328-R1~RD329 | RD328-R1 | 53 | 中正路二段 |  | 頂版右側，管線插入ψ20cm鐵管*2 T:0.00 | 2023-12-04 | RD328-R1-P3 |  |  |  | 否 | 173217.896 | 2538752.191
369 | 仁德區 | 管線橫越 | C | C0 | 未分配 | 未改善 | [7 empty] | RD329~RD329-R1 | RD329 | 33 | 中正路二段 |  | 管線橫越ψ8cmPVC管*4 T:0.07 | 2023-12-04 | RD329-P2 |  |  |  | 否 | 173210.757 | 2538654.13
370 | 仁德區 | 管線橫越 | C | C0 | 未分配 | 未改善 | [7 empty] | RD259~RD260 | RD259 | 94 | 中正路二段 |  | 管線橫越ψ8cmPVC管*3 T:0.13 | 2023-12-22 | RD259-P3 |  |  |  | 否 | 173407.438 | 2540001.547
371 | 仁德區 | 管線橫越 | B | C0 | 未分配 | 未改善 | [7 empty] | RD259~RD260 | RD259 | 96 | 中正路二段 |  | 右側，管線插入ψ35cmPVC管*1 T:0.34 阻塞90% | 2023-12-22 | RD259-P4 |  |  |  | 否 | 173406.692 | 2539999.692
372 | 仁德區 | 管線橫越 | C | C0 | 未分配 | 未改善 | [7 empty] | RD259~RD260 | RD259 | 102 | 中正路二段 |  | 管線橫越ψ15cmPVC管*1 T:0.25 | 2023-12-22 | RD259-P6 |  |  |  | 否 | 173404.453 | 2539994.125
373 | 仁德區 | 管線橫越 | A | C0 | 未分配 | 未改善 | [7 empty] | RD260~RD260-R1 | RD260 | 1 | 中正路二段 |  | 管線橫越ψ40cm鐵管*1 T:0.13，管破損有大量水噴出 | 2023-12-22 | RD260-P2 |  |  |  | 否 | 173404.088 | 2539993.097
374 | 仁德區 | 管線橫越 | A | C0 | 未分配 | 未改善 | [7 empty] | RD260-R1~RD260-R2 | RD260-R1 | 35 | 中正路二段 |  | 管線橫越ψ40cm鐵管*1 T:1.10 凸出1.72 | 2023-12-22 | RD260-P5 |  |  |  | 否 | 173384.72 | 2539916.849
375 | 仁德區 | 管線橫越 | C | C0 | 未分配 | 未改善 | [7 empty] | RD261-R1~RD262 | RD261-R1 | 2 | 中正路二段 |  | 管線橫越ψ25cmPVC管*1 T:1.52 | 2023-12-22 | RD261-R1-P2 |  |  |  | 否 | 173372.222 | 2539797.163
376 | 仁德區 | 管線橫越 | A | C0 | 未分配 | 未改善 | [7 empty] | RD262-R1~RDO-23 | RD262-R1 | 3 | 中正路二段 |  | 管線橫越ψ25cm鐵管*1 T:0.00 | 2023-12-22 | RD262-R1-P2 |  |  |  | 否 | 173359.668 | 2539654.584
377 | 仁德區 | 管線橫越 | A | C0 | 未分配 | 未改善 | [7 empty] | RD262-R1~RDO-23 | RD262-R1 | 3 | 中正路二段 |  | 左側，管線插入ψ40cm鐵管*1 T:0.86，自來水管有水噴出，內閥體無法關密 | 2023-12-22 | RD262-R1-P3 |  |  |  | 否 | 173359.668 | 2539654.584
378 | 仁德區 | 管線橫越 | B | C0 | 未分配 | 未改善 | [7 empty] | RD010-R3~RD010-R4 | RD010-R3 | 26 | 太子一街 |  | 管線橫越ψ20cm PVC*1 T:0.20 | 2023-12-26 | RD010-R3-P1 |  |  |  | 否 | 174776.245 | 2543508.009
379 | 仁德區 | 管線橫越 | C | C0 | 未分配 | 未改善 | [7 empty] | RD010-R3~RD010-R4 | RD010-R3 | 31 | 太子一街 |  | 管線橫越ψ10cm PVC*1 T:0.60 | 2023-12-26 | RD010-R3-P2 |  |  |  | 否 | 174773.368 | 2543512.099
380 | 仁德區 | 管線橫越 | B | C0 | 未分配 | 未改善 | [7 empty] | RD010-R3~RD010-R4 | RD010-R3 | 33 | 太子一街 |  | 管線橫越ψ30cm PVC*1 T:0.30 | 2023-12-26 | RD010-R3-P2 |  |  |  | 否 | 174772.218 | 2543513.735
381 | 仁德區 | 管線橫越 | C | C0 | 未分配 | 未改善 | [7 empty] | RD082-R1~RD082 | RD082-R1 | 5 | 大順路 |  | 溝內管線橫越ψ2.5cmPVC管*2 T:0.82(橫越至G2) | 2024-03-01 | RD082-R1-P2 |  |  |  | 否 | 173811.288 | 2542963.575
382 | 仁德區 | 管線橫越 | A | C0 | 未分配 | 未改善 | [7 empty] | RD084-R1~RD085 | RD084-R1 | 34 | 大順路 |  | 管線橫越ψ10cm鐵管*2 T:0.19 | 2024-03-01 | RD084-R1-P3 |  |  |  | 否 | 173516.821 | 2542973.873
383 | 仁德區 | 管線橫越 | A | C0 | 未分配 | 未改善 | [7 empty] | RD088~RD088-R1 | RD088 | 4 | 大吉路 |  | 管線橫越ψ10cm鐵管*4 T:0.41 | 2024-03-04 | RD088-P2 |  |  |  | 否 | 173276.485 | 2543329.74
384 | 仁德區 | 管線橫越 | A | C0 | 未分配 | 未改善 | [7 empty] | RD088~RD088-R1 | RD088 | 4 | 大吉路 |  | 管線橫越ψ25cm鐵管*1 T:0.19 | 2024-03-04 | RD088-P2 |  |  |  | 否 | 173276.485 | 2543329.74
385 | 仁德區 | 管線橫越 | C | C0 | 未分配 | 未改善 | [7 empty] | RD088~RD088-R1 | RD088 | 4 | 大吉路 |  | 管線橫越ψ5cmPVC管*1 T:0.35 | 2024-03-04 | RD088-P2 |  |  |  | 否 | 173276.485 | 2543329.74
386 | 仁德區 | 管線橫越 | C | C0 | 未分配 | 未改善 | [7 empty] | RD088~RD088-R1 | RD088 | 7 | 大吉路 |  | 管線橫越ψ5cmPVC管*1 T:0.23 | 2024-03-04 | RD088-P3 |  |  |  | 否 | 173279.483 | 2543329.866
387 | 仁德區 | 管線橫越 | C | C0 | 未分配 | 未改善 | [7 empty] | RD078~RD077 | RD078 | 22 | 大吉路 |  | 管線橫越ψ4cmPVC管*1 T:0.15 | 2024-03-04 | RD078-P2 |  |  |  | 否 | 173386.506 | 2543334.087
388 | 仁德區 | 管線橫越 | C | C0 | 未分配 | 未改善 | [7 empty] | RD077~RD076 | RD077 | 68 | 大吉路 |  | 管線橫越ψ8cmPVC管*1 T:0.30，內有4條電線 | 2024-03-04 | RD077-P2 |  |  |  | 否 | 173534.589 | 2543338.953
389 | 仁德區 | 管線橫越 | C | C0 | 未分配 | 未改善 | [7 empty] | RD074~RD075 | RD074 | 19 | 大吉路 |  | 管線橫越ψ15cmPVC管*2 T:0.18 | 2024-03-04 | RD074-P2 |  |  |  | 否 | 173705.206 | 2543344.524
390 | 仁德區 | 管線橫越 | C | C0 | 未分配 | 未改善 | [7 empty] | RD074~RD075 | RD074 | 19 | 大吉路 |  | 管線橫越ψ12.5cmPVC管*2 T:0.18 | 2024-03-04 | RD074-P2 |  |  |  | 否 | 173705.206 | 2543344.524
391 | 仁德區 | 管線橫越 | C | C0 | 未分配 | 未改善 | [7 empty] | RD074~RD075 | RD074 | 19 | 大吉路 |  | 管線橫越ψ8cmPVC管*1 T:0.18 | 2024-03-04 | RD074-P2 |  |  |  | 否 | 173705.206 | 2543344.524
392 | 仁德區 | 管線橫越 | A | C0 | 未分配 | 未改善 | [7 empty] | RD075-R1~RD075-R2 | RD075-R1 | 3 | 大利路 |  | 管線橫越ψ20cm鐵管*1 T:0.15 | 2024-03-01 | RD075-R1-P2 |  |  |  | 否 | 173569.729 | 2543337.674
393 | 仁德區 | 管線橫越 | C | C0 | 未分配 | 未改善 | [7 empty] | RD080-R1~RD081 | RD080-R1 | 38 | 大利路 |  | 溝內管線橫越ψ2.5cmPVC管*1 T:1.18(橫越至G2) | 2024-03-01 | RD080-R1-P2 |  |  |  | 否 | 173553.268 | 2543068.585
394 | 仁德區 | 管線橫越 | C | C0 | 未分配 | 未改善 | [7 empty] | RD080-R1~RD081 | RD080-R1 | 38 | 大利路 |  | 溝內管線橫越ψ2cmPVC管*1 T:1.18(橫越至G2) | 2024-03-01 | RD080-R1-P2 |  |  |  | 否 | 173553.268 | 2543068.585
395 | 仁德區 | 管線橫越 | C | C0 | 未分配 | 未改善 | [7 empty] | RD080-R1~RD081 | RD080-R1 | 40 | 大利路 |  | 管線橫越ψ10cmPVC管*1 T:0.45 | 2024-03-01 | RD080-R1-P4 |  |  |  | 否 | 173553.211 | 2543066.586
396 | 仁德區 | 管線橫越 | C | C0 | 未分配 | 未改善 | [7 empty] | RD080-R1~RD081 | RD080-R1 | 42 | 大利路 |  | 管線橫越ψ10cmPVC管*2 T:0.13 | 2024-03-01 | RD080-R1-P5 |  |  |  | 否 | 173553.155 | 2543064.586
397 | 仁德區 | 管線橫越 | C | C0 | 未分配 | 未改善 | [7 empty] | RD080-R1~RD081 | RD080-R1 | 42 | 大利路 |  | 管線橫越ψ8cmPVC管*1 T:0.13 | 2024-03-01 | RD080-R1-P5 |  |  |  | 否 | 173553.155 | 2543064.586
398 | 仁德區 | 管線橫越 | A | C0 | 未分配 | 未改善 | [7 empty] | RD081-R1~RD084-R1 | RD081-R1 | 3 | 大利路 |  | 管線橫越ψ20cm鐵管*1 T:0.16 | 2024-03-01 | RD081-R1-P2 |  |  |  | 否 | 173550.79 | 2542977.753
399 | 仁德區 | 管線橫越 | C | C0 | 未分配 | 未改善 | [7 empty] | RD081-R1~RD084-R1 | RD081-R1 | 3 | 大利路 |  | 管線橫越ψ10cmPVC管*4 T:0.10 | 2024-03-01 | RD081-R1-P2 |  |  |  | 否 | 173550.79 | 2542977.753
400 | 仁德區 | 管線橫越 | C | C0 | 未分配 | 未改善 | [7 empty] | RD081-R1~RD084-R1 | RD081-R1 | 3 | 大利路 |  | 管線橫越ψ5cmPVC管*1 T:0.10 | 2024-03-01 | RD081-R1-P2 |  |  |  | 否 | 173550.79 | 2542977.753
401 | 仁德區 | 管線橫越 | C | C0 | 未分配 | 未改善 | [7 empty] | RD106~RD106-R1 | RD106 | 50 | 文心路 |  | 管線橫越ψ6cmPVC管*1 T:0.28 | 2024-03-15 | RD106-P2 |  |  |  | 否 | 172227.45 | 2541635.244
402 | 仁德區 | 管線橫越 | C | C0 | 未分配 | 未改善 | [7 empty] | RD108~RD109 | RD108 | 127 | 中山路 |  | 管線橫越ψ8cmPVC管*1 T:0.90 | 2024-03-15 | RD108-P8 |  |  |  | 否 | 172097.201 | 2541679.175
403 | 仁德區 | 管線橫越 | C | C0 | 未分配 | 未改善 | [7 empty] | RD113-R1~RD114 | RD113-R1 | 60 | 中山路 |  | 管線橫越ψ8cmPVC管*2 T:0.30 | 2024-03-15 | RD113-R1-P7 |  |  |  | 否 | 172753.796 | 2541481.501
404 | 仁德區 | 管線橫越 | C | C0 | 未分配 | 未改善 | [7 empty] | RD114~RD114-R1 | RD114 | 80 | 中山路 |  | 管線橫越ψ15cmPVC管*1 T:0.00 | 2024-03-15 | RD114-P2 |  |  |  | 否 | 172852.197 | 2541446.968
405 | 仁德區 | 管線橫越 | C | C0 | 未分配 | 未改善 | [7 empty] | RD114~RD114-R1 | RD114 | 99 | 中山路 |  | 管線橫越ψ15cmPVC管*12 T:0.18 | 2024-03-15 | RD114-P5 |  |  |  | 否 | 172870.09 | 2541440.575
406 | 仁德區 | 管線橫越 | C | C0 | 未分配 | 未改善 | [7 empty] | RD114~RD114-R1 | RD114 | 99 | 中山路 |  | 管線橫越ψ12.5cmPVC管*1 T:0.22 | 2024-03-15 | RD114-P5 |  |  |  | 否 | 172870.09 | 2541440.575
407 | 仁德區 | 管線橫越 | C | C0 | 未分配 | 未改善 | [7 empty] | RD114~RD114-R1 | RD114 | 99 | 中山路 |  | 管線橫越ψ8cmPVC管*1 T:0.22 | 2024-03-15 | RD114-P5 |  |  |  | 否 | 172870.09 | 2541440.575
408 | 仁德區 | 管線橫越 | A | C0 | 未分配 | 未改善 | [7 empty] | RD114-R1~RD007 | RD114-R1 | 0 | 中山路 |  | 管線橫越ψ8cm鐵管*1 T:0.11 | 2024-03-15 | RD114-R1-P2 |  |  |  | 否 | 172871.484 | 2541440.077
409 | 仁德區 | 管線橫越 | C | C0 | 未分配 | 未改善 | [7 empty] | RD007~RD009 | RD007 | 27 | 中山路 |  | 右側，管線插入ψ15cmPVC管*1 T:0.80 | 2024-03-15 | RD007-P4 |  |  |  | 否 | 172916.863 | 2541421.917
410 | 仁德區 | 管線橫越 | C | C0 | 未分配 | 未改善 | [7 empty] | RD007~RD009 | RD007 | 42 | 中山路 |  | 管線橫越ψ12.5cmPVC管*1 T:0.14 | 2024-03-15 | RD007-P7 |  |  |  | 否 | 172930.408 | 2541415.471
411 | 仁德區 | 管線橫越 | C | C0 | 未分配 | 未改善 | [7 empty] | RD007~RD009 | RD007 | 45 | 中山路 |  | 管線橫越ψ15cmPVC管*14 T:0.22 | 2024-03-15 | RD007-P8 |  |  |  | 否 | 172933.117 | 2541414.182
412 | 仁德區 | 管線橫越 | C | C0 | 未分配 | 未改善 | [7 empty] | RD355~RD356 | RD355 | 68 | 上崙街 |  | 管線橫越ψ8cmPVC管*1 T:0.00 | 2024-03-18 | RD355-P4 |  |  |  | 否 | 173651.235 | 2538039.537
413 | 仁德區 | 管線橫越 | C | C0 | 未分配 | 未改善 | [7 empty] | RD358~RD359 | RD358 | 4 | 上崙街 |  | 管內管線橫越ψ2.5cmPVC管*1T:0.90(橫越至C2) | 2024-03-18 | RD358-P2 |  |  |  | 否 | 173517.617 | 2537926.053
414 | 仁德區 | 管線橫越 | C | C0 | 未分配 | 未改善 | [7 empty] | RD358~RD359 | RD358 | 4 | 上崙街 |  | 管內管線橫越ψ2cmPVC管*1T:0.90(橫越至C2) | 2024-03-18 | RD358-P2 |  |  |  | 否 | 173517.617 | 2537926.053
415 | 仁德區 | 管線橫越 | C | C0 | 未分配 | 未改善 | [7 empty] | RD358~RD359 | RD358 | 4 | 上崙街 |  | 管內管線橫越ψ1.6cmPVC管*1 T:0.90(橫越至C2) | 2024-03-18 | RD358-P2 |  |  |  | 否 | 173517.617 | 2537926.053
416 | 仁德區 | 管線橫越 | C | C0 | 未分配 | 未改善 | [7 empty] | RD359-R1~RD359-R2 | RD359-R1 | 45 | 上崙街 |  | 管線橫越ψ10cmPVC管*1 T:0.14 | 2024-03-18 | RD359-R1-P3 |  |  |  | 否 | 173479.567 | 2537874.423
417 | 仁德區 | 管線橫越 | C | C0 | 未分配 | 未改善 | [7 empty] | RD360~RD361 | RD360 | 62 | 上崙街 |  | 管線橫越ψ10cmPVC管*1 T:0.13 | 2024-03-18 | RD360-P5 |  |  |  | 否 | 173008.614 | 2537625.5
418 | 仁德區 | 管線橫越 | C | C0 | 未分配 | 未改善 | [7 empty] | RD361~RD361-R1 | RD361 | 32 | 上崙街 |  | 管線橫越ψ5cmPVC管*1 T:0.07 | 2024-03-18 | RD361-P4 |  |  |  | 否 | 172936.875 | 2537615.806
419 | 仁德區 | 管線橫越 | C | C0 | 未分配 | 未改善 | [7 empty] | RD361~RD361-R1 | RD361 | 35 | 上崙街 |  | 管線橫越ψ10cmPVC管*1 T:0.30 | 2024-03-18 | RD361-P6 |  |  |  | 否 | 172933.906 | 2537615.377
420 | 仁德區 | 管線橫越 | C | C0 | 未分配 | 未改善 | [7 empty] | RD361~RD361-R1 | RD361 | 66 | 上崙街 |  | 管線橫越ψ16cmPVC管*1 T:0.04 | 2024-03-18 | RD361-P7 |  |  |  | 否 | 172903.224 | 2537610.945
421 | 仁德區 | 管線橫越 | C | C0 | 未分配 | 未改善 | [7 empty] | RD361~RD361-R1 | RD361 | 66 | 上崙街 |  | 管線橫越ψ8cmPVC管*1 T:0.00 | 2024-03-18 | RD361-P7 |  |  |  | 否 | 172903.224 | 2537610.945
422 | 仁德區 | 管線橫越 | A | C0 | 未分配 | 未改善 | [7 empty] | RD361-R1~RD362-R2 | RD361-R1 | 2 | 上崙街 |  | 管線橫越ψ12cm鐵管*1 T:0.23，斜向橫越自右側距離位置2m處橫越至左側雨水側溝G2 | 2024-03-18 | RD361-R1-P2 |  |  |  | 否 | 172881.532 | 2537608.716
423 | 仁德區 | 管線橫越 | A | C0 | 未分配 | 未改善 | [7 empty] | RD361-R1~RD362-R2 | RD361-R1 | 6 | 上崙街 |  | 管線橫越ψ12cm鐵管*2 T:0.14 | 2024-03-18 | RD361-R1-P5 |  |  |  | 否 | 172877.736 | 2537609.978
424 | 仁德區 | 管線橫越 | A | C0 | 未分配 | 未改善 | [7 empty] | RD361-R1~RD362-R2 | RD361-R1 | 6 | 上崙街 |  | 管線橫越ψ12cm鐵管*2 T:0.33 | 2024-03-18 | RD361-R1-P5 |  |  |  | 否 | 172877.736 | 2537609.978
425 | 仁德區 | 管線橫越 | A | C0 | 未分配 | 未改善 | [7 empty] | RD361-R1~RD362-R2 | RD361-R1 | 6 | 上崙街 |  | 管線橫越ψ30cm鐵管*1 T:0.16 | 2024-03-18 | RD361-R1-P5 |  |  |  | 否 | 172877.736 | 2537609.978
426 | 仁德區 | 管線橫越 | A | C0 | 未分配 | 未改善 | [7 empty] | RD361-R1~RD362-R2 | RD361-R1 | 6 | 上崙街 |  | 管線橫越ψ20cm鐵管*1 T:0.25 | 2024-03-18 | RD361-R1-P5 |  |  |  | 否 | 172877.736 | 2537609.978
427 | 仁德區 | 管線橫越 | C | C0 | 未分配 | 未改善 | [7 empty] | RD362-R2~RD362 | RD362-R2 | 78 | 中正路一段 |  | 管線橫越ψ8cmPVC管*3 T:0.07 | 2024-03-18 | RD362-R2-P5 |  |  |  | 否 | 172895.12 | 2537686.38
428 | 仁德區 | 管線橫越 | C | C0 | 未分配 | 未改善 | [7 empty] | RD362~RD167 | RD362 | 16 | 中正路一段 |  | 管線橫越ψ10cmPVC管*1 T:0.14 | 2024-03-18 | RD362-P2 |  |  |  | 否 | 172903.159 | 2537711.104
429 | 仁德區 | 管線橫越 | C | C0 | 未分配 | 未改善 | [7 empty] | RD362~RD167 | RD362 | 20 | 中正路一段 |  | 管線橫越ψ10cmPVC管*1 T:0.45 | 2024-03-18 | RD362-P3 |  |  |  | 否 | 172904.429 | 2537714.897
430 | 仁德區 | 管線橫越 | A | C0 | 未分配 | 未改善 | [7 empty] | RD362~RD167 | RD362 | 93 | 中正路一段 |  | 溝內管線插入ψ40cmPVC管*1(和雨水溝平行)T:0.45 | 2024-03-18 | RD362-P5 |  |  |  | 否 | 172927.604 | 2537784.121
431 | 仁德區 | 管線橫越 | C | C0 | 未分配 | 未改善 | [7 empty] | RD167~RDO-18 | RD167 | 72 | 中正路一段 |  | 管線橫越ψ8cmPVC管*3 T:0.08 | 2024-03-18 | RD167-P3 |  |  |  | 否 | 172951.707 | 2537856.599
432 | 仁德區 | 管線橫越 | C | C0 | 未分配 | 未改善 | [7 empty] | RD167~RDO-18 | RD167 | 95 | 中正路一段 |  | 管線橫越ψ6cmPVC管*1 T:0.68 | 2024-03-18 | RD167-P5 |  |  |  | 否 | 172958.963 | 2537878.424
433 | 仁德區 | 管線橫越 | C | C0 | 未分配 | 未改善 | [7 empty] | RD167~RDO-18 | RD167 | 106 | 中正路一段 |  | 管線橫越ψ6cmPVC管*1 T:0.23 | 2024-03-18 | RD167-P7 |  |  |  | 否 | 172962.433 | 2537888.863
434 | 仁德區 | 管線橫越 | C | C0 | 未分配 | 未改善 | [7 empty] | RD167~RDO-18 | RD167 | 111 | 中正路一段 |  | 管線橫越ψ4cmPVC管*1 T:0.00 | 2024-03-18 | RD167-P8 |  |  |  | 否 | 172964.01 | 2537893.608
435 | 仁德區 | 管線橫越 | C | C0 | 未分配 | 未改善 | [7 empty] | RD213~RD212 | RD213 | 42 | 義林三街 |  | 溝內管線橫越ψ2cmPVC管*1 T:0.89(橫越至G2) | 2024-03-08 | RD213-P2 |  |  |  | 否 | 174290.828 | 2540969.527
436 | 仁德區 | 管線橫越 | C | C0 | 未分配 | 未改善 | [7 empty] | RD200~RD199 | RD200 | 7 | 仁義路 |  | 管線橫越ψ5cmPVC管*1 T:0.21 | 2024-03-11 | RD200-P3 |  |  |  | 否 | 173689.078 | 2540969.642
437 | 仁德區 | 管線橫越 | A | C0 | 未分配 | 未改善 | [7 empty] | RD196~RD191-R1 | RD196 | 52 | 仁義路 |  | 管線橫越ψ25cm鐵管*1 T:0.08 | 2024-03-11 | RD196-P5 |  |  |  | 否 | 173380.466 | 2540944.122
438 | 仁德區 | 管線橫越 | C | C0 | 未分配 | 未改善 | [7 empty] | RD196~RD191-R1 | RD196 | 57 | 仁義路 |  | 管線橫越ψ15cmPVC管*1 T:0.25 | 2024-03-11 | RD196-P6 |  |  |  | 否 | 173375.535 | 2540943.295
439 | 仁德區 | 管線橫越 | C | C0 | 未分配 | 未改善 | [7 empty] | RD191~RD191-R1 | RD191 | 0 | 中正路 |  | 管線橫越ψ1.6cmPVC管*2 T:0.25 | 2024-03-11 | RD191-P2 |  |  |  | 否 | 173372.262 | 2540944.772
440 | 仁德區 | 管線橫越 | C | C0 | 未分配 | 未改善 | [7 empty] | RD192-R1~RD193 | RD192-R1 | 6 | 仁德四街 |  | 管線橫越ψ8cmPVC管*2 T:0.00 | 2024-03-11 | RD192-R1-P3 |  |  |  | 否 | 173386.265 | 2540863.551
441 | 仁德區 | 管線橫越 | B | C0 | 未分配 | 未改善 | [7 empty] | RD192-R1~RD193 | RD192-R1 | 6 | 仁德四街 |  | 管線橫越ψ25cmPVC管*1 T:0.10 | 2024-03-11 | RD192-R1-P3 |  |  |  | 否 | 173386.265 | 2540863.551
442 | 仁德區 | 管線橫越 | C | C0 | 未分配 | 未改善 | [7 empty] | RD194~RD194-R1 | RD194 | 13 | 仁德四街 |  | 右側，管線附掛ψ15cmPVC管*1 T:0.25延伸至終點RDO-25 | 2024-03-11 | RD194-P3 |  |  |  | 否 | 173275.586 | 2540829.531
443 | 仁德區 | 管線橫越 | C | C0 | 未分配 | 未改善 | [7 empty] | RD474~RD475 | RD474 | 82 | 文賢路二段36巷 |  | 左側，管線插入ψ10cmPVC管*2 T:1.32 | 2024-03-28 | RD474-P5 |  |  |  | 否 | 171945.174 | 2535913.349
444 | 仁德區 | 管線橫越 | C | C0 | 未分配 | 未改善 | [7 empty] | RD475~RD476 | RD475 | 27 | 文賢路二段36巷 |  | 左側，管線插入ψ10cmPVC管*1 T:1.10 | 2024-03-28 | RD475-P2 |  |  |  | 否 | 171899.733 | 2535884.637
445 | 仁德區 | 管線橫越 | C | C0 | 未分配 | 未改善 | [7 empty] | RD475~RD476 | RD475 | 33 | 文賢路二段36巷 |  | 左側，管線插入ψ15cmPVC管*1 T:0.40 | 2024-03-28 | RD475-P4 |  |  |  | 否 | 171894.693 | 2535881.381
446 | 仁德區 | 管線橫越 | C | C0 | 未分配 | 未改善 | [7 empty] | RD476~RD477 | RD476 | 28 | 文賢路二段36巷 |  | 右側，管線插入ψ8cmPVC管*1 T:0.50 凸出0.18 | 2024-03-28 | RD476-P4 |  |  |  | 否 | 171832.967 | 2535841.822
447 | 仁德區 | 管線橫越 | C | C0 | 未分配 | 未改善 | [7 empty] | RD476~RD477 | RD476 | 28 | 文賢路二段36巷 |  | 右側，管線插入ψ5cmPVC管*1 T:0.53 | 2024-03-28 | RD476-P4 |  |  |  | 否 | 171832.967 | 2535841.822
448 | 仁德區 | 管線橫越 | A | C0 | 未分配 | 未改善 | [7 empty] | RD477-R1~RD477-R2 | RD477-R1 | 8 | 文賢路二段36巷 |  | 管線橫越ψ30m鐵管*1 T:0.40 | 2024-03-28 | RD477-R1-P3 |  |  |  | 否 | 171757.528 | 2535794.342
449 | 仁德區 | 管線橫越 | C | C0 | 未分配 | 未改善 | [7 empty] | RD477-R2~RD477-R3 | RD477-R2 | 39 | 文賢路二段36巷 |  | 右側，管線插入ψ8cmPVC管*1 T:0.53 凸出0.09 | 2024-03-28 | RD477-R2-P4 |  |  |  | 否 | 171721.349 | 2535771.108
450 | 仁德區 | 管線橫越 | C | C0 | 未分配 | 未改善 | [7 empty] | RD477-R4~RD477-R5-1 | RD477-R4 | 43 | 文賢路二段36巷 |  | 右側，管線插入ψ20cmPVC管*1 T:0.85 凸出0.35 | 2024-03-28 | RD477-R4-P6 |  |  |  | 否 | 171625.26 | 2535709.997
451 | 仁德區 | 管線橫越 | C | C0 | 未分配 | 未改善 | [7 empty] | RD477-R4~RD477-R5-1 | RD477-R4 | 45 | 文賢路二段36巷 |  | 右側，管線插入ψ8cmPVC管*1 T:1.05 凸出0.25 | 2024-03-28 | RD477-R4-P7 |  |  |  | 否 | 171623.572 | 2535708.925
452 | 仁德區 | 管線橫越 | C | C0 | 未分配 | 未改善 | [7 empty] | RD477-R4~RD477-R5-1 | RD477-R4 | 45 | 文賢路二段36巷 |  | 右側，管線插入ψ5cmPVC管*1 T:0.84 | 2024-03-28 | RD477-R4-P7 |  |  |  | 否 | 171623.572 | 2535708.925
453 | 仁德區 | 管線橫越 | C | C0 | 未分配 | 未改善 | [7 empty] | RD477-R4~RD477-R5-1 | RD477-R4 | 89 | 文賢路二段36巷 |  | 右側，管線插入ψ15cmPVC管*1 T:0.95 凸出0.15 | 2024-03-28 | RD477-R4-P10 |  |  |  | 否 | 171586.432 | 2535685.333
454 | 仁德區 | 管線橫越 | A | C0 | 未分配 | 未改善 | [7 empty] | RD477-R7~RD477-R7-1 | RD477-R7 | 2 | 保學路37巷 |  | 管線橫越ψ12.5cm鐵管*4 T:0.30 | 2024-03-28 | RD477-R7-P2 |  |  |  | 否 | 171461.275 | 2535625.576
455 | 仁德區 | 管線橫越 | A | C0 | 未分配 | 未改善 | [7 empty] | RD477-R7~RD477-R7-1 | RD477-R7 | 2 | 保學路37巷 |  | 管線橫越ψ15cm鐵管*1 T:0.12 | 2024-03-28 | RD477-R7-P2 |  |  |  | 否 | 171461.275 | 2535625.576
456 | 仁德區 | 管線橫越 | A | C0 | 未分配 | 未改善 | [7 empty] | RD477-R7~RD477-R7-1 | RD477-R7 | 10 | 保學路37巷 |  | 管線橫越ψ15cm鐵管*1 T:0.05 | 2024-03-28 | RD477-R7-P3 |  |  |  | 否 | 171455.859 | 2535619.688
457 | 仁德區 | 管線橫越 | C | C0 | 未分配 | 未改善 | [7 empty] | RD477-R7~RD477-R7-1 | RD477-R7 | 10 | 保學路37巷 |  | 管線橫越ψ5cmPVC管*1 T:0.10 | 2024-03-28 | RD477-R7-P3 |  |  |  | 否 | 171455.859 | 2535619.688
458 | 仁德區 | 管線橫越 | C | C0 | 未分配 | 未改善 | [7 empty] | RD477-R7~RD477-R7-1 | RD477-R7 | 10 | 保學路37巷 |  | 管線橫越ψ8cmPVC管*4 T:0.18 | 2024-03-28 | RD477-R7-P3 |  |  |  | 否 | 171455.859 | 2535619.688
459 | 仁德區 | 管線橫越 | C | C0 | 未分配 | 未改善 | [7 empty] | RD477-R7~RD477-R7-1 | RD477-R7 | 21 | 保學路37巷 |  | 管線橫越ψ5cmPVC管*3 T:0.12 | 2024-03-28 | RD477-R7-P7 |  |  |  | 否 | 171448.412 | 2535611.592
460 | 仁德區 | 管線橫越 | A | C0 | 未分配 | 未改善 | [7 empty] | RD477-R6-1~RD477-R9 | RD477-R6-1 | 4 | 中正路一段125巷 |  | 管線橫越ψ15cm鐵管*1 T:0.12 | 2024-03-28 | RD477-R6-P3 |  |  |  | 否 | 171458.557 | 2535626.945
461 | 仁德區 | 管線橫越 | A | C0 | 未分配 | 未改善 | [7 empty] | RD477-R6-1~RD477-R9 | RD477-R6-1 | 4 | 中正路一段125巷 |  | 管線橫越ψ12.5cm鐵管*4 T:0.30 | 2024-03-28 | RD477-R6-P3 |  |  |  | 否 | 171458.557 | 2535626.945
462 | 仁德區 | 管線橫越 | A | C0 | 未分配 | 未改善 | [7 empty] | RD477-R6-1~RD477-R9 | RD477-R6-1 | 12 | 中正路一段125巷 |  | 管線橫越ψ15cm鐵管*1 T:0.06 | 2024-03-28 | RD477-R6-P4 |  |  |  | 否 | 171453.146 | 2535621.052
463 | 仁德區 | 管線橫越 | C | C0 | 未分配 | 未改善 | [7 empty] | RD477-R6-1~RD477-R9 | RD477-R6-1 | 12 | 中正路一段125巷 |  | 管線橫越ψ8cmPVC管*4 T:0.10 | 2024-03-28 | RD477-R6-P4 |  |  |  | 否 | 171453.146 | 2535621.052
464 | 仁德區 | 管線橫越 | C | C0 | 未分配 | 未改善 | [7 empty] | RD477-R6-1~RD477-R9 | RD477-R6-1 | 12 | 中正路一段125巷 |  | 管線橫越ψ5cmPVC管*1 T:0.10 | 2024-03-28 | RD477-R6-P4 |  |  |  | 否 | 171453.146 | 2535621.052
465 | 仁德區 | 管線橫越 | C | C0 | 未分配 | 未改善 | [7 empty] | RD477-R6-1~RD477-R9 | RD477-R6-1 | 23 | 中正路一段125巷 |  | 管線橫越ψ5cmPVC管*2 T:0.08 | 2024-03-28 | RD477-R6-P6 |  |  |  | 否 | 171445.707 | 2535612.949
466 | 仁德區 | 管線橫越 | B | C0 | 未分配 | 未改善 | [7 empty] | RD268-R1~RD268 | RD268-R1 | 5 | 中正路二段 |  | 右側，管線插入ψ35cmPVC管*1 T:0.30，鋼筋外露 | 2024-03-29 | RD268-R1-P2 |  |  |  | 否 | 173279.506 | 2539310.069
467 | 仁德區 | 管線橫越 | A | C0 | 未分配 | 未改善 | [7 empty] | RD268-R1~RD268 | RD268-R1 | 29 | 中正路二段 |  | 右側，管線插入ψ30cm鐵管*1 T:0.85 凸出0.23 阻塞80% | 2024-03-29 | RD268-R1-P4 |  |  |  | 否 | 173286.522 | 2539333.02
468 | 仁德區 | 管線橫越 | C | C0 | 未分配 | 未改善 | [7 empty] | RD266~RD266-R1 | RD266 | 3 | 中正路二段 |  | 管線橫越ψ8cmPVC管*2 T:0.07 | 2024-03-29 | RD266-P2 |  |  |  | 否 | 173345.757 | 2539484.403
469 | 仁德區 | 管線橫越 | A | C0 | 未分配 | 未改善 | [7 empty] | RD265~RDO-22 | RD265 | 0 | 中正路二段 |  | 左側，水閥ψ30*1 T:0.80 凸出0.45 | 2024-03-29 | RD265-P2 |  |  |  | 否 | 173358.787 | 2539629.81
470 | 仁德區 | 管線橫越 | A | C0 | 未分配 | 未改善 | [7 empty] | RD465-R2~RD465-R3 | RD465-R2 | 2 | 文賢路一段862巷 |  | 管線橫越ψ30cm鐵管*1 T:0.11 | 2024-03-22 | RD465-R2-P4 |  |  |  | 否 | 171554.791 | 2536061.628
471 | 仁德區 | 管線橫越 | A | C0 | 未分配 | 未改善 | [7 empty] | RD465-R2~RD465-R3 | RD465-R2 | 8 | 文賢路一段862巷 |  | 管線橫越ψ15cm鐵管*1 T:0.06 | 2024-03-22 | RD465-R2-P5 |  |  |  | 否 | 171550.963 | 2536057.008
472 | 仁德區 | 管線橫越 | C | C0 | 未分配 | 未改善 | [7 empty] | RD465-R2~RD465-R3 | RD465-R2 | 8 | 文賢路一段862巷 |  | 管線橫越ψ8cmPVC管*4 T:0.14 | 2024-03-22 | RD465-R2-P5 |  |  |  | 否 | 171550.963 | 2536057.008
473 | 仁德區 | 管線橫越 | C | C0 | 未分配 | 未改善 | [7 empty] | RD465-R1~RD465-R4 | RD465-R1 | 8 | 文賢路一段862巷 |  | 右側，管線插入ψ20cmPVC管*2 T:0.10 | 2024-03-22 | RD465-R1-P2 |  |  |  | 否 | 171520.435 | 2536022.615
474 | 仁德區 | 管線橫越 | C | C0 | 未分配 | 未改善 | [7 empty] | RD465-R1~RD465-R4 | RD465-R1 | 27 | 文賢路一段862巷 |  | 右側，管線插入ψ8cmPVC管*2 T:0.13 凸出0.18 | 2024-03-22 | RD465-R1-P4 |  |  |  | 否 | 171533.389 | 2536036.515
475 | 仁德區 | 管線橫越 | C | C0 | 未分配 | 未改善 | [7 empty] | RD465-R4~RD465-R3 | RD465-R4 | 0 | 文賢路一段862巷 |  | 右側，管線插入ψ5cmPVC管*1 T:0.37 凸出0.11 | 2024-03-22 | RD465-R4-P2 |  |  |  | 否 | 171534.753 | 2536037.978
476 | 仁德區 | 管線橫越 | C | C0 | 未分配 | 未改善 | [7 empty] | RD465-R4~RD465-R3 | RD465-R4 | 0 | 文賢路一段862巷 |  | 右側，管線插入ψ8cmPVC管*1 T:0.37 凸出0.18 | 2024-03-22 | RD465-R4-P2 |  |  |  | 否 | 171534.753 | 2536037.978
477 | 仁德區 | 管線橫越 | C | C0 | 未分配 | 未改善 | [7 empty] | RD465-R3~RD465 | RD465-R3 | 0 | 文賢路一段862巷 |  | 管線橫越ψ5cmPVC管*1 T:0.30 | 2024-03-22 | RD465-R3-P2 |  |  |  | 否 | 171544.583 | 2536049.307
478 | 仁德區 | 管線橫越 | C | C0 | 未分配 | 未改善 | [7 empty] | RD471~RD472 | RD471 | 15 | 文賢路一段862巷 |  | 管線橫越ψ15cmPVC管*1 T:0.10 | 2024-03-22 | RD471-P2 |  |  |  | 否 | 171245.127 | 2536127.554
479 | 仁德區 | 管線橫越 | C | C0 | 未分配 | 未改善 | [7 empty] | RD088-R2~RD088 | RD088-R2 | 6 | 太子四街 |  | 管線橫越ψ16cmPVC管*4 T:0.10 | 2024-04-03 | RD088-R1-P2 |  |  |  | 否 | 173271.49 | 2543329.528
480 | 仁德區 | 管線橫越 | A | C0 | 未分配 | 未改善 | [7 empty] | RD088-R2~RD088 | RD088-R2 | 4 | 太子四街 |  | 管線橫越ψ10cm鐵管*4 T:0.47，管線與牆壁交接處有滲水 | 2024-04-03 | RD088-R1-P3 |  |  |  | 否 | 173269.492 | 2543329.441
481 | 仁德區 | 管線橫越 | A | C0 | 未分配 | 未改善 | [7 empty] | RD088-R2~RD088 | RD088-R2 | 3 | 太子四街 |  | 管線橫越ψ16cm鐵管*1 T:0.23 | 2024-04-03 | RD088-R1-P4 |  |  |  | 否 | 173268.493 | 2543329.398
482 | 仁德區 | 管線橫越 | C | C0 | 未分配 | 未改善 | [7 empty] | RD088-R3~RD088-R2 | RD088-R2 | 21 | 太子四街 |  | 頂版右側，管線插入ψ16cmPVC管*1 T:0.00 | 2024-04-03 | RD088-R2-P2 |  |  |  | 否 | 173244.516 | 2543328.353
483 | 仁德區 | 管線橫越 | C | C0 | 未分配 | 未改善 | [7 empty] | RD088-R3~RD088-R2 | RD088-R2 | 20 | 太子四街 |  | 頂版右側，管線插入ψ20cmPVC管*1 T:0.00 | 2024-04-03 | RD088-R2-P3 |  |  |  | 否 | 173245.515 | 2543328.396
484 | 仁德區 | 管線橫越 | C | C0 | 未分配 | 未改善 | [7 empty] | RD088-R3~RD088-R2 | RD088-R2 | 20 | 太子四街 |  | 左側，管線插入ψ20cmPVC管*1 T:0.18 凸出0.20 | 2024-04-03 | RD088-R2-P4 |  |  |  | 否 | 173245.515 | 2543328.396
485 | 仁德區 | 管線橫越 | C | C0 | 未分配 | 未改善 | [7 empty] | RDO-03~RD088-R3 | RDO-03 | 93 | 太子四街 |  | 左側，管線插入ψ10cmPVC管*1 T:0.34 凸出0.12 | 2024-04-03 | RD088-R3-P2 |  |  |  | 否 | 173227.173 | 2543327.599
486 | 仁德區 | 管線橫越 | A | C0 | 未分配 | 未改善 | [7 empty] | RDO-03~RD088-R3 | RDO-03 | 90 | 太子四街 |  | 管線橫越ψ10cm鐵管*2 T:0.00 | 2024-04-03 | RD088-R3-P4 |  |  |  | 否 | 173224.176 | 2543327.484
487 | 仁德區 | 管線橫越 | C | C0 | 未分配 | 未改善 | [7 empty] | RDO-03~RD088-R3 | RDO-03 | 62 | 太子四街 |  | 右側，管線插入ψ10cmPVC管*1 T:0.30 凸出0.05 | 2024-04-03 | RD088-R3-P7 |  |  |  | 否 | 173196.196 | 2543326.415
488 | 仁德區 | 管線橫越 | A | C0 | 未分配 | 未改善 | [7 empty] | RDO-03~RD088-R3 | RDO-03 | 62 | 太子四街 |  | 右側，管線插入ψ5cm鐵管*1 T:0.31，管線內纜線附掛橫越2條(經頂版橫越至左側牆壁) | 2024-04-03 | RD088-R3-P8 |  |  |  | 否 | 173196.196 | 2543326.415
489 | 仁德區 | 管線橫越 | C | C0 | 未分配 | 未改善 | [7 empty] | RDO-03~RD088-R3 | RDO-03 | 61 | 太子四街 |  | 左側，管線插入ψ15cmPVC管*2 T:0.05 凸出0.29 | 2024-04-03 | RD088-R3-P9 |  |  |  | 否 | 173195.197 | 2543326.377
490 | 仁德區 | 管線橫越 | C | C0 | 未分配 | 未改善 | [7 empty] | RDO-03~RD088-R3 | RDO-03 | 61 | 太子四街 |  | 左側，管線插入ψ10cmPVC管*1 T:0.05 凸出0.29 | 2024-04-03 | RD088-R3-P9 |  |  |  | 否 | 173195.197 | 2543326.377
491 | 仁德區 | 管線橫越 | C | C0 | 未分配 | 未改善 | [7 empty] | RDO-03~RD088-R3 | RDO-03 | 26 | 太子四街 |  | 左側，管線插入ψ10cmPVC管*2 T:0.50 | 2024-04-03 | RD088-R3-P10 |  |  |  | 否 | 173160.222 | 2543325.042
492 | 仁德區 | 管線橫越 | C | C0 | 未分配 | 未改善 | [7 empty] | RDO-03~RD088-R3 | RDO-03 | 22 | 太子四街 |  | 右側，管線插入ψ10cmPVC管*1 T:0.38 凸出0.06 | 2024-04-03 | RD088-R3-P11 |  |  |  | 否 | 173156.225 | 2543324.889
493 | 仁德區 | 管線橫越 | C | C0 | 未分配 | 未改善 | [7 empty] | RDO-03~RD088-R3 | RDO-03 | 22 | 太子四街 |  | 右側，管線插入ψ8cmPVC管*1 T:0.38 凸出0.18 | 2024-04-03 | RD088-R3-P11 |  |  |  | 否 | 173156.225 | 2543324.889
494 | 仁德區 | 管線橫越 | C | C0 | 未分配 | 未改善 | [7 empty] | RDO-03~RD088-R3 | RDO-03 | 21 | 太子四街 |  | 溝內管線插入ψ10PVC軟管*1 | 2024-04-03 | RD088-R3-P12 |  |  |  | 否 | 173155.226 | 2543324.851
495 | 仁德區 | 管線橫越 | C | C0 | 未分配 | 未改善 | [7 empty] | RDO-03~RD088-R3 | RDO-03 | 18 | 太子四街 |  | 左側，管線插入ψ8cmPVC管*1 T:0.10 | 2024-04-03 | RD088-R3-P13 |  |  |  | 否 | 173152.228 | 2543324.736
496 | 仁德區 | 管線橫越 | C | C0 | 未分配 | 未改善 | [7 empty] | RDO-03~RD088-R3 | RDO-03 | 8 | 太子四街 |  | 頂版右側，管線插入ψ4cm軟管*2 T:0.00 | 2024-04-03 | RD088-R3-P14 |  |  |  | 否 | 173142.235 | 2543324.355
497 | 仁德區 | 管線橫越 | C | C0 | 未分配 | 未改善 | [7 empty] | RDO-03~RD088-R3 | RDO-03 | 8 | 太子四街 |  | 頂版右側，管線插入ψ6cm軟管*1 T:0.00 | 2024-04-03 | RD088-R3-P14 |  |  |  | 否 | 173142.235 | 2543324.355
498 | 仁德區 | 管線橫越 | A | C0 | 未分配 | 未改善 | [7 empty] | RDO-03~RD088-R3 | RDO-03 | 7 | 太子四街 |  | 管線橫越ψ20cm鐵管*1 T:0.04，週遭鋼筋外露 | 2024-04-03 | RD088-R3-P15 |  |  |  | 否 | 173141.236 | 2543324.317
499 | 仁德區 | 管線橫越 | C | C0 | 未分配 | 未改善 | [7 empty] | RDO-03~RD088-R3 | RDO-03 | 5 | 太子四街 |  | 左側，管線插入ψ20cmPVC管*2 T:0.16 凸出0.10 | 2024-04-03 | RD088-R3-P16 |  |  |  | 否 | 173139.238 | 2543324.24
500 | 仁德區 | 管線橫越 | C | C0 | 未分配 | 未改善 | [7 empty] | RDO-03~RD088-R3 | RDO-03 | 5 | 太子四街 |  | 管線橫越ψ8cmPVC管*6 T:1.00 | 2024-04-03 | RD088-R3-P17 |  |  |  | 否 | 173139.238 | 2543324.24
501 | 仁德區 | 管線橫越 | C | C0 | 未分配 | 未改善 | [7 empty] | RDO-03~RD088-R3 | RDO-03 | 5 | 太子四街 |  | 管線橫越ψ5cmPVC管*1 T:1.00 | 2024-04-03 | RD088-R3-P17 |  |  |  | 否 | 173139.238 | 2543324.24
502 | 仁德區 | 管線橫越 | C | C0 | 未分配 | 未改善 | [7 empty] | RD385~RD385-R1 | RD385 | 34 | 二空一街 |  | 左側，管線插入ψ12cmPVC管*1 T:0.05 | 2024-04-08 | RD385-P3 |  |  |  | 否 | 170251.539 | 2539782.015
503 | 仁德區 | 管線橫越 | C | C0 | 未分配 | 未改善 | [7 empty] | RD385~RD385-R1 | RD385 | 38 | 二空一街 |  | 左側，管線插入ψ12cmPVC管*1 T:0.12 凸出0.17 | 2024-04-08 | RD385-P4 |  |  |  | 否 | 170251.579 | 2539778.016
504 | 仁德區 | 管線橫越 | C | C0 | 未分配 | 未改善 | [7 empty] | RD391~RD390 | RD391 | 20 | 保華路 |  | 管線橫越ψ4cmPVC管接鐵管*1 T:0.22 | 2024-04-08 | RD391-P2 |  |  |  | 否 | 170555.86 | 2539980.671
505 | 仁德區 | 管線橫越 | C | C0 | 未分配 | 未改善 | [7 empty] | RD390-R2~RD390-R1 | RD390-R2 | 20 | 保華路 |  | 渠內有管線橫越ψ2cmPVC管*1 T:1.03(至S2) | 2024-04-08 | RD390-P2 |  |  |  | 否 | 170493.077 | 2539972.816
506 | 仁德區 | 管線橫越 | C | C0 | 未分配 | 未改善 | [7 empty] | RD396-R1~RD390-R1 | RD396-R1 | 0 | 保華路 |  | 管線插入ψ15cmPVC管*1 T:0.60 凸出1.20 | 2024-04-08 | RD396-R1-P3 |  |  |  | 否 | 170493.308 | 2539965.82
507 | 仁德區 | 管線橫越 | C | C0 | 未分配 | 未改善 | [7 empty] | RD396-R1~RD390-R1 | RD396-R1 | 1 | 保華路 |  | 管線橫越ψ4cmPVC管*1 T:0.15 | 2024-04-08 | RD396-R1-P5 |  |  |  | 否 | 170493.275 | 2539966.819
508 | 仁德區 | 管線橫越 | C | C0 | 未分配 | 未改善 | [7 empty] | RD464~RD463 | RD464 | 15 | 文賢路一段 |  | 管線橫越ψ15cmPVC管*1 T:0.03 | 2024-07-19 | RD464-P4 |  |  |  | 否 | 171474.447 | 2536182.618
509 | 仁德區 | 管線橫越 | C | C0 | 未分配 | 未改善 | [7 empty] | RD464~RD463 | RD464 | 26 | 文賢路一段 |  | 管線橫越ψ8cmPVC管*1 T:0.17 | 2024-07-19 | RD464-P6 |  |  |  | 否 | 171468.829 | 2536192.075
510 | 仁德區 | 管線橫越 | C | C0 | 未分配 | 未改善 | [7 empty] | RD464~RD463 | RD464 | 46 | 文賢路一段 |  | 管線橫越ψ8cmPVC管*1 T:0.11 | 2024-07-19 | RD464-P7 |  |  |  | 否 | 171458.614 | 2536209.27
511 | 仁德區 | 管線橫越 | C | C0 | 未分配 | 未改善 | [7 empty] | RD464~RD463 | RD464 | 56 | 文賢路一段 |  | 管線橫越ψ8cmPVC管*1 T:0.14 | 2024-07-19 | RD464-P8 |  |  |  | 否 | 171453.506 | 2536217.867
512 | 仁德區 | 管線橫越 | C | C0 | 未分配 | 未改善 | [7 empty] | RD464~RD463 | RD464 | 60 | 文賢路一段 |  | 管線橫越ψ5cmPVC管*1 T:0.17 | 2024-07-19 | RD464-P9 |  |  |  | 否 | 171451.463 | 2536221.306
513 | 仁德區 | 管線橫越 | C | C0 | 未分配 | 未改善 | [7 empty] | RD464~RD463 | RD464 | 70 | 文賢路一段 |  | 管線橫越ψ5cmPVC管*1 T:0.25 | 2024-07-19 | RD464-P11 |  |  |  | 否 | 171446.356 | 2536229.903
514 | 仁德區 | 管線橫越 | C | C0 | 未分配 | 未改善 | [7 empty] | RD464~RD463 | RD464 | 104 | 文賢路一段 |  | 管線橫越ψ5cmPVC管*1 T:0.19 | 2024-07-19 | RD464-P12 |  |  |  | 否 | 171428.991 | 2536259.134
515 | 仁德區 | 管線橫越 | C | C0 | 未分配 | 未改善 | [7 empty] | RD463-R1~RDO-14 | RD463-R1 | 9 | 文賢路一段 |  | 溝內管線插入ψ1.6cmPVC管*1 T:0.38 | 2024-07-19 | RD463-R1-P2 |  |  |  | 否 | 171362.832 | 2536337.761
516 | 仁德區 | 管線橫越 | C | C0 | 未分配 | 未改善 | [7 empty] | RD455-R2~RD455-R3 | RD455-R2 | 24 | 行大一街 |  | 左側，管線插入ψ15cmPVC管*1 T:0.19，週遭鋼筋外露 | 2024-06-21 | RD455-R2-P2 |  |  |  | 否 | 169702.879 | 2534998.92
517 | 仁德區 | 管線橫越 | C | C0 | 未分配 | 未改善 | [7 empty] | RD455-R4~RD455-R3 | RD455-R4 | 0 | 行大一街 |  | 上游牆面，管線插入ψ15cmPVC管*1 T:0.35，凸出0.80 | 2024-06-21 | RD455-R4-P2 |  |  |  | 否 | 169740.68 | 2534983.727
518 | 仁德區 | 管線橫越 | C | C0 | 未分配 | 未改善 | [7 empty] | RD455-R4~RD455-R3 | RD455-R4 | 0 | 行大一街 |  | 上游牆面，管線插入ψ10cmPVC管*3 T:0.35，凸出0.80 | 2024-06-21 | RD455-R4-P2 |  |  |  | 否 | 169740.68 | 2534983.727
519 | 仁德區 | 管線橫越 | C | C0 | 未分配 | 未改善 | [7 empty] | RD455-R4~RD455-R3 | RD455-R4 | 24 | 行大一街 |  | 管線橫越ψ8cmPVC管*1 T:0.03 | 2024-06-21 | RD455-R4-P7 |  |  |  | 否 | 169717.211 | 2534988.749
520 | 仁德區 | 管線橫越 | C | C0 | 未分配 | 未改善 | [7 empty] | RD455-R4~RD455-R3 | RD455-R4 | 30 | 行大一街 |  | 管線橫越ψ5cmPVC管*1 T:0.09 | 2024-06-21 | RD455-R4-P9 |  |  |  | 否 | 169711.344 | 2534990.004
521 | 仁德區 | 管線橫越 | C | C0 | 未分配 | 未改善 | [7 empty] | RD455-R4~RD455-R3 | RD455-R4 | 35 | 行大一街 |  | 左側，管線插入ψ10cmPVC管*4 T:0.38，凸出0.11 | 2024-06-21 | RD455-R4-P10 |  |  |  | 否 | 169706.455 | 2534991.051
522 | 仁德區 | 管線橫越 | C | C0 | 未分配 | 未改善 | [7 empty] | RD455-R4~RD455-R3 | RD455-R4 | 35 | 行大一街 |  | 左側，管線插入ψ5cmPVC管*1 T:0.33，凸出0.11 | 2024-06-21 | RD455-R4-P10 |  |  |  | 否 | 169706.455 | 2534991.051
523 | 仁德區 | 管線橫越 | C | C0 | 未分配 | 未改善 | [7 empty] | RD455-R3~RD455-R5 | RD455-R3 | 4 | 行大一街 |  | 右側，管線插入ψ15cmPVC管*1 T:0.31 凸出0.13 | 2024-06-21 | RD455-R3-P3 |  |  |  | 否 | 169696.669 | 2534993.109
524 | 仁德區 | 管線橫越 | C | C0 | 未分配 | 未改善 | [7 empty] | RD455-R3~RD455-R5 | RD455-R3 | 4 | 行大一街 |  | 左側，管線插入ψ10cmPVC管*4 T:0.31 凸出0.14 | 2024-06-21 | RD455-R3-P4 |  |  |  | 否 | 169696.669 | 2534993.109
525 | 仁德區 | 管線橫越 | C | C0 | 未分配 | 未改善 | [7 empty] | RD455-R3~RD455-R5 | RD455-R3 | 53 | 行大一街 |  | 管線橫越ψ1.6cmPVC管*2 T:0.03 | 2024-06-21 | RD455-R3-P11 |  |  |  | 否 | 169648.665 | 2535002.94
526 | 仁德區 | 管線橫越 | C | C0 | 未分配 | 未改善 | [7 empty] | RD455-R3~RD455-R5 | RD455-R3 | 53 | 行大一街 |  | 管線橫越ψ2cmPVC管*1 T:0.00 | 2024-06-21 | RD455-R3-P11 |  |  |  | 否 | 169648.665 | 2535002.94
527 | 仁德區 | 管線橫越 | C | C0 | 未分配 | 未改善 | [7 empty] | RD454-R3~RD453 | RD454-R3 | 22 | 行大一街 |  | 左側，管線插入ψ8cmPVC管*2 T:0.63 凸出0.40 | 2024-06-21 | RD454-R3-P2 |  |  |  | 否 | 169631.211 | 2534900.583
528 | 仁德區 | 管線橫越 | C | C0 | 未分配 | 未改善 | [7 empty] | RD454-R3~RD453 | RD454-R3 | 22 | 行大一街 |  | 左側，管線插入ψ5cmPVC管*1 T:0.63 凸出0.40 | 2024-06-21 | RD454-R3-P2 |  |  |  | 否 | 169631.211 | 2534900.583
529 | 仁德區 | 管線橫越 | C | C0 | 未分配 | 未改善 | [7 empty] | RD453~RD452 | RD453 | 30 | 行大一街 |  | 右側，管線插入ψ20cmPVC管*1 T:0.62 凸出0.27 阻塞100% | 2024-06-21 | RD453-P2 |  |  |  | 否 | 169622.956 | 2534869.092
530 | 仁德區 | 管線橫越 | C | C0 | 未分配 | 未改善 | [7 empty] | RD453~RD452 | RD453 | 39 | 行大一街 |  | 左側，管線插入ψ20cmPVC管*1 T:0.59 凸出0.10 | 2024-06-21 | RD453-P3 |  |  |  | 否 | 169620.239 | 2534860.511
531 | 仁德區 | 管線橫越 | C | C0 | 未分配 | 未改善 | [7 empty] | RD453~RD452 | RD453 | 79 | 行大一街 |  | 左側，管線插入ψ8cmPVC管*1 T:0.65 凸出0.30 | 2024-06-21 | RD453-P4 |  |  |  | 否 | 169608.164 | 2534822.377
532 | 仁德區 | 管線橫越 | C | C0 | 未分配 | 未改善 | [7 empty] | RD452~RD451 | RD452 | 55 | 行大一街 |  | 管線橫越ψ8cmPVC管*1 T:0.71 | 2024-06-21 | RD452-P4 |  |  |  | 否 | 169587.218 | 2534763.726
533 | 仁德區 | 管線橫越 | C | C0 | 未分配 | 未改善 | [7 empty] | RD452~RD451 | RD452 | 55 | 行大一街 |  | 管線橫越ψ8cmPVC管*1 T:0.33 | 2024-06-21 | RD452-P4 |  |  |  | 否 | 169587.218 | 2534763.726
534 | 仁德區 | 管線橫越 | C | C0 | 未分配 | 未改善 | [7 empty] | RD452~RD451 | RD452 | 55 | 行大一街 |  | 管線橫越ψ4cmPVC管*1 T:0.26 | 2024-06-21 | RD452-P4 |  |  |  | 否 | 169587.218 | 2534763.726
535 | 仁德區 | 管線橫越 | C | C0 | 未分配 | 未改善 | [7 empty] | RD373~RD374 | RD373 | 41 | 德崙路 |  | 溝內管線橫越ψ1.6cmPVC管*1 T:1.01 | 2024-06-28 | RD373-P2 |  |  |  | 否 | 174254.457 | 2537294.329
536 | 仁德區 | 管線橫越 | C | C0 | 未分配 | 未改善 | [7 empty] | RD377~RD375 | RD377 | 89 | 上崙交流道(西) |  | 溝內管線橫越ψ1.6cmPVC管*1 T:1.25 | 2024-06-28 | RD377-P6 |  |  |  | 否 | 174190.755 | 2537272.358
537 | 仁德區 | 管線橫越 | C | C0 | 未分配 | 未改善 | [7 empty] | RD395~RD395-R1 | RD395 | 30 | 德崙路 |  | 溝內有水管垂落1條(橫越至G2) | 2024-07-12 | RD395-P2 |  |  |  | 否 | 173779.554 | 2537129.589
538 | 仁德區 | 管線橫越 | C | C0 | 未分配 | 未改善 | [7 empty] | RD395-R1~RD409 | RD395-R1 | 89 | 德崙路 |  | 溝內管線橫越ψ1.6cmPVC管*1 T:0.65 | 2024-07-12 | RD395-R1-P5 |  |  |  | 否 | 173889.322 | 2537081.272
539 | 仁德區 | 管線橫越 | C | C0 | 未分配 | 未改善 | [7 empty] | RD409~RD410 | RD409 | 50 | 德崙路 |  | 溝內管線橫越ψ1.6cmPVC管*2 T:0.40 | 2024-07-12 | RD409-P2 |  |  |  | 否 | 173947.987 | 2537069.927
540 | 仁德區 | 管線橫越 | C | C0 | 未分配 | 未改善 | [7 empty] | RD410~RD423 | RD410 | 10 | 德崙路 |  | 溝內管線橫越ψ1.6cmPVC管*2 T:0.93 | 2024-07-12 | RD410-P2 |  |  |  | 否 | 174005.193 | 2537066.096
541 | 仁德區 | 管線橫越 | C | C0 | 未分配 | 未改善 | [7 empty] | RD423~RD439 | RD423 | 90 | 德崙路 |  | 溝內管線橫越ψ1.6cmPVC管*1 T:1.08 | 2024-07-12 | RD423-P4 |  |  |  | 否 | 174150.592 | 2537162.042
542 | 仁德區 | 管線橫越 | C | C0 | 未分配 | 未改善 | [7 empty] | RD256~RD257 | RD256 | 69 | 中正路二段 |  | 管線橫越ψ20cmPVC管*1 T:0.30 凸出1.00 | 2023-12-22 | RD256-P4 |  |  |  | 否 | 173464.927 | 2540287.487
543 | 仁德區 | 管線橫越 | B | C0 | 未分配 | 未改善 | [7 empty] | RD257~RD257-R1 | RD257 | 53 | 中正路二段 |  | 右側，管線插入ψ30cmPVC管*1 T:0.00 | 2023-12-22 | RD257-P3 |  |  |  | 否 | 173468.989 | 2540225.374
544 | 仁德區 | 管線橫越 | C | C0 | 未分配 | 未改善 | [7 empty] | RD258~RD259 | RD258 | 31 | 中正路二段 |  | 管線橫越ψ15cm左半管為PVC管銜接右半管為鐵管 T:0.13 | 2023-12-22 | RD258-P2 |  |  |  | 否 | 173461.834 | 2540145.544
545 | 仁德區 | 管線橫越 | B | C0 | 未分配 | 未改善 | [7 empty] | RD258~RD259 | RD258 | 65 | 中正路二段 |  | 右側，管線插入ψ30cmPVC管*1 T:0.13 凸出0.16 阻塞100% | 2023-12-22 | RD258-P3 |  |  |  | 否 | 173450.883 | 2540113.356
546 | 仁德區 | 管線橫越 | C | C0 | 未分配 | 未改善 | [7 empty] | RD458-R1~RD458-R2 | RD458-R1 | 19 | 文賢路一段 |  | 管線橫越ψ15cmPVC管*1 T:0.70 | 2024-07-19 | RD458-R1-P5 |  |  |  | 否 | 171172.478 | 2536619.54
547 | 仁德區 | 管線橫越 | C | C0 | 未分配 | 未改善 | [7 empty] | RD462~RDO-13 | RD462 | 32 | 文賢路一段 |  | 管線橫越ψ15cmPVC管*1 T:0.00 | 2024-07-19 | RD462-P2 |  |  |  | 否 | 171338.688 | 2536362.287
548 | 仁德區 | 管線橫越 | C | C0 | 未分配 | 未改善 | [7 empty] | RD345~RD344 | RD345 | 6 | 德南路 |  | 溝內管線橫越ψ1.6cmPVC管*1 T:0.75 | 2024-08-23 | RD345-P2 |  |  |  | 否 | 173599.065 | 2538575.51
549 | 仁德區 | 管線橫越 | C | C0 | 未分配 | 未改善 | [7 empty] | RD339-R2~RD328-R1 | RD339-R2 | 10 | 德南路 |  | 管線橫越ψ15cmPVC管*1 T:0.66 | 2024-08-23 | RD339-R2-P2 |  |  |  | 否 | 173230.013 | 2538803.637
550 | 仁德區 | 管線橫越 | C | C0 | 未分配 | 未改善 | [7 empty] | RD339-R2~RD328-R1 | RD339-R2 | 10 | 德南路 |  | 管線橫越ψ8cmPVC管*4 T:1.04 | 2024-08-23 | RD339-R2-P2 |  |  |  | 否 | 173230.013 | 2538803.637
551 | 仁德區 | 管線橫越 | C | C0 | 未分配 | 未改善 | [7 empty] | RD354-R2~RD354-R1 | RD354-R2 | 2 | 德崙路 |  | 管線橫越ψ15cmPVC管*1 T:0.53 | 2024-08-23 | RD354-R2-P2 |  |  |  | 否 | 173688.215 | 2538271.057
552 | 仁德區 | 管線橫越 | C | C0 | 未分配 | 未改善 | [7 empty] | RD353-R2~RD353-R1 | RD353-R2 | 2 | 德崙路 |  | 管線橫越ψ15cmPVC管*1 T:0.85 | 2024-08-23 | RD353-R2-P2 |  |  |  | 否 | 173440.509 | 2538468.318
553 | 仁德區 | 管線橫越 | C | C0 | 未分配 | 未改善 | [7 empty] | RD333~RD329-R1 | RD333 | 11 | 德崙路 |  | 管線橫越ψ25cmPVC管*1 T:1.24 | 2024-08-23 | RD333-P3 |  |  |  | 否 | 173215.838 | 2538635.019
554 | 仁德區 | 纜線附掛 | B | C0 | 未分配 | 未改善 | [7 empty] | RD177~RD178 | RD177 | 0 | 中山路 |  | 纜線附掛2條 | 2022-07-11 | RD177-P1 |  |  |  | 否 | 173266.68 | 2541332.87
555 | 仁德區 | 纜線附掛 | A | C0 | 未分配 | 未改善 | [7 empty] | RD179~RD179-R1 | RD179 | 0 | 中山路 |  | 纜線附掛2條 | 2022-07-11 | RD179-P1 |  |  |  | 否 | 173125.329 | 2541368.731
556 | 仁德區 | 纜線附掛 | B | C0 | 未分配 | 未改善 | [7 empty] | RD179-R1~RD179-R2 | RD179-R1 | 0 | 中山路 |  | 纜線附掛2條 | 2022-07-11 | RD179-R1-P1 |  |  |  | 否 | 173072.35 | 2541383.502
557 | 仁德區 | 纜線附掛 | B | C0 | 未分配 | 未改善 | [7 empty] | RD179-R2~RD179-R3 | RD179-R2 | 0 | 中山路 |  | 纜線垂落4條 | 2022-07-11 | RD179-R2-P1 |  |  |  | 否 | 173059.655 | 2541380.703
558 | 仁德區 | 纜線附掛 | B | C0 | 未分配 | 未改善 | [7 empty] | RD188-R4~RDO-26 | RD188-R4 | 1 | 中山路 |  | 纜線附掛4條 | 2022-07-11 | RD188-R4-P2 |  |  |  | 否 | 173106.576 | 2541362.287
559 | 仁德區 | 纜線附掛 | A | C0 | 未分配 | 未改善 | [7 empty] | RD178~RD179 | RD178 | 0 | 中山路 |  | 纜線附掛4條 纜線垂落2條 | 2022-07-11 | RD178-P1 |  |  |  | 否 | 173192.225 | 2541348.114
560 | 仁德區 | 纜線附掛 | A | C0 | 未分配 | 未改善 | [7 empty] | RD178~RD179 | RD178 | 1 | 中山路 |  | 纜線垂落1條 | 2022-07-11 | RD178-P3 |  |  |  | 否 | 173191.269 | 2541348.409
561 | 仁德區 | 纜線附掛 | B | C0 | 未分配 | 未改善 | [7 empty] | RD332~RD332-R1 | RD332 | 0 | 中正路二段 |  | 纜線附掛正常2條 | 2023-05-25 | RD332-P1 |  |  |  | 否 | 173165.329 | 2538482.001
562 | 仁德區 | 纜線附掛 | A | C0 | 未分配 | 未改善 | [7 empty] | RD332~RD332-R1 | RD332 | 13 | 中正路二段 |  | 側溝內纜線附掛正常1條及垂落1條 | 2023-05-25 | RD332-P4 |  |  |  | 否 | 173152.376 | 2538480.897
563 | 仁德區 | 纜線附掛 | A | C0 | 未分配 | 未改善 | [7 empty] | RD332~RD332-R1 | RD332 | 15 | 中正路二段 |  | 側溝內纜線附掛垂落6條 | 2023-05-25 | RD332-P5 |  |  |  | 否 | 173150.383 | 2538480.727
564 | 仁德區 | 纜線附掛 | A | C0 | 未分配 | 未改善 | [7 empty] | RD332~RD332-R1 | RD332 | 15 | 中正路二段 |  | 側溝內纜線附掛垂落1條 | 2023-05-25 | RD332-P6 |  |  |  | 否 | 173150.383 | 2538480.727
565 | 仁德區 | 纜線附掛 | A | C0 | 未分配 | 未改善 | [7 empty] | RD151-R1~RD151-R2 | RD151-R1 | 0 | 義林路256巷 |  | 纜線附掛正常2條及垂落1條 | 2023-09-14 | RD151-R1-P1 |  |  |  | 否 | 175358.29 | 2541506.624
566 | 仁德區 | 纜線附掛 | A | C0 | 未分配 | 未改善 | [7 empty] | RD151-R1~RD151-R2 | RD151-R1 | 17 | 義林路256巷 |  | 渠內纜線附掛垂落1條 | 2023-09-14 | RD151-R1-P2 |  |  |  | 否 | 175341.313 | 2541507.499
567 | 仁德區 | 纜線附掛 | A | C0 | 未分配 | 未改善 | [7 empty] | RD151-R2~RD151 | RD151-R2 | 0 | 義林路256巷 |  | 纜線附掛正常1條及垂落1條 | 2023-09-14 | RD151-R2-P1 |  |  |  | 否 | 175344.126 | 2541507.354
568 | 仁德區 | 纜線附掛 | A | C0 | 未分配 | 未改善 | [7 empty] | RD151~RD149 | RD151 | 0 | 義林路256巷 |  | 纜線附掛正常1條及垂落1條 | 2023-09-14 | RD151-P1 |  |  |  | 否 | 175288.189 | 2541505.573
569 | 仁德區 | 纜線附掛 | A | C0 | 未分配 | 未改善 | [7 empty] | RD149~RD147 | RD149 | 0 | 義林路256巷 |  | 纜線附掛正常1條及垂落1條 | 2023-09-14 | RD149-P1 |  |  |  | 否 | 175215.962 | 2541501.038
570 | 仁德區 | 纜線附掛 | A | C0 | 未分配 | 未改善 | [7 empty] | RD147~RD147-R1 | RD147 | 0 | 義林路256巷 |  | 纜線附掛正常1條及垂落1條 | 2023-09-14 | RD147-P1 |  |  |  | 否 | 175114.662 | 2541492.267
571 | 仁德區 | 纜線附掛 | A | C0 | 未分配 | 未改善 | [7 empty] | RD147-R1~RD147-R2 | RD147-R1 | 0 | 義林路256巷 |  | 纜線附掛正常1條及垂落1條 | 2023-09-14 | RD147-R1-P1 |  |  |  | 否 | 175083.574 | 2541491.767
572 | 仁德區 | 纜線附掛 | A | C0 | 未分配 | 未改善 | [7 empty] | RD147-R2~RD147-R3 | RD147-R2 | 0 | 義林路256巷 |  | 纜線附掛正常1條及垂落1條 | 2023-09-14 | RD147-R2-P1 |  |  |  | 否 | 175056.649 | 2541491.622
573 | 仁德區 | 纜線附掛 | A | C0 | 未分配 | 未改善 | [7 empty] | RD147-R3~RD145 | RD147-R3 | 0 | 義林路256巷 |  | 纜線附掛正常1條及垂落1條 | 2023-09-14 | RD147-R3-P1 |  |  |  | 否 | 175046.649 | 2541491.569
574 | 仁德區 | 纜線附掛 | A | C0 | 未分配 | 未改善 | [7 empty] | RD145~RD145-R1 | RD145 | 0 | 義林路256巷 |  | 纜線附掛正常1條及垂落1條 | 2023-09-14 | RD145-P1 |  |  |  | 否 | 175013.487 | 2541492.542
575 | 仁德區 | 纜線附掛 | A | C0 | 未分配 | 未改善 | [7 empty] | RD145-R1~RD145-R2 | RD145-R1 | 0 | 義林路256巷 |  | 纜線附掛垂落2條 | 2023-09-14 | RD145-R1-P1 |  |  |  | 否 | 174983.488 | 2541492.743
576 | 仁德區 | 纜線附掛 | A | C0 | 未分配 | 未改善 | [7 empty] | RD145-R2~RD145-R3 | RD145-R2 | 0 | 義林路256巷 |  | 纜線附掛垂落2條 | 2023-09-14 | RD145-R2-P1 |  |  |  | 否 | 174963.488 | 2541492.878
577 | 仁德區 | 纜線附掛 | A | C0 | 未分配 | 未改善 | [7 empty] | RD144-R1~RD144-R2 | RD144-R1 | 0 | 義林路256巷 |  | 纜線附掛垂落2條 | 2023-09-14 | RD145-R3-P1 |  |  |  | 否 | 174976.472 | 2541499.886
578 | 仁德區 | 纜線附掛 | A | C0 | 未分配 | 未改善 | [7 empty] | RD145-R4~RD143 | RD145-R4 | 0 | 義林路256巷 |  | 纜線附掛垂落2條 | 2023-09-14 | RD145-R4-P1 |  |  |  | 否 | 174901.489 | 2541493.295
579 | 仁德區 | 纜線附掛 | A | C0 | 未分配 | 未改善 | [7 empty] | RD143~RD141 | RD143 | 0 | 義林路256巷 |  | 纜線附掛垂落2條 | 2023-09-14 | RD143-P1 |  |  |  | 否 | 174881.239 | 2541493.072
580 | 仁德區 | 纜線附掛 | A | C0 | 未分配 | 未改善 | [7 empty] | RD141~RD141-R1 | RD141 | 0 | 義林路256巷 |  | 纜線附掛垂落2條 | 2023-09-14 | RD141-P1 |  |  |  | 否 | 174765.395 | 2541493.732
581 | 仁德區 | 纜線附掛 | A | C0 | 未分配 | 未改善 | [7 empty] | RD141-R1~RD141-R2 | RD141-R1 | 0 | 義林路256巷 |  | 纜線附掛正常1條及垂落1條 | 2023-09-14 | RD141-R1-P1 |  |  |  | 否 | 174721.49 | 2541493.688
582 | 仁德區 | 纜線附掛 | A | C0 | 未分配 | 未改善 | [7 empty] | RD141-R2~RD141-R3 | RD141-R2 | 0 | 義林路256巷 |  | 纜線附掛正常1條及垂落1條 | 2023-09-14 | RD141-R2-P1 |  |  |  | 否 | 174711.49 | 2541493.706
583 | 仁德區 | 纜線附掛 | A | C0 | 未分配 | 未改善 | [7 empty] | RD141-R2~RD141-R3 | RD141-R2 | 110 | 義林路256巷 |  | 纜線附掛垂落2條 | 2023-09-14 | RD141-R2-P3 |  |  |  | 否 | 174601.49 | 2541493.902
584 | 仁德區 | 纜線附掛 | A | C0 | 未分配 | 未改善 | [7 empty] | RD141-R3~RD141-R6 | RD141-R3 | 0 | 義林路256巷 |  | 纜線附掛垂落2條 | 2023-09-14 | RD141-R3-P1 |  |  |  | 否 | 174601.49 | 2541493.902
585 | 仁德區 | 纜線附掛 | A | C0 | 未分配 | 未改善 | [7 empty] | RD141-R3~RD141-R6 | RD141-R3 | 7 | 義林路256巷 |  | 側溝內纜線附掛垂落2條 | 2023-09-14 | RD141-R3-P2 |  |  |  | 否 | 174594.49 | 2541493.914
586 | 仁德區 | 纜線附掛 | A | C0 | 未分配 | 未改善 | [7 empty] | RD141-R3~RD141-R6 | RD141-R3 | 8 | 義林路256巷 |  | 渠內纜線附掛垂落2條 | 2023-09-14 | RD141-R3-P5 |  |  |  | 否 | 174593.49 | 2541493.916
587 | 仁德區 | 纜線附掛 | A | C0 | 未分配 | 未改善 | [7 empty] | RD141-R6~RD139-R1 | RD141-R6 | 0 | 義林路256巷 |  | 纜線附掛垂落2條 | 2023-09-14 | RD141-R6-P1 |  |  |  | 否 | 174593.777 | 2541493.915
588 | 仁德區 | 纜線附掛 | A | C0 | 未分配 | 未改善 | [7 empty] | RD141-R5~RD138-R1 | RD141-R5 | 0 | 義林路256巷 |  | 纜線附掛垂落2條 | 2023-09-15 | RD141-R5-P1 |  |  |  | 否 | 174593.835 | 2541501.355
589 | 仁德區 | 纜線附掛 | A | C0 | 未分配 | 未改善 | [7 empty] | RD295~RD296 | RD295 | 1 | 義林路 |  | 管內纜線附掛正常1條 | 2023-10-09 | RD295-P3 |  |  |  | 否 | 174341.429 | 2540112.061
590 | 仁德區 | 纜線附掛 | B | C0 | 未分配 | 未改善 | [7 empty] | RD296~RD297 | RD296 | 0 | 義林路 |  | 纜線附掛正常1條 | 2023-10-09 | RD296-P1 |  |  |  | 否 | 174324.05 | 2540011.458
591 | 仁德區 | 纜線附掛 | A | C0 | 未分配 | 未改善 | [7 empty] | RD296~RD297 | RD296 | 8 | 義林路 |  | 管內纜線附掛正常1條及橫越1條 | 2023-10-09 | RD296-P2 |  |  |  | 否 | 174322.733 | 2540003.567
592 | 仁德區 | 纜線附掛 | B | C0 | 未分配 | 未改善 | [7 empty] | RD297~RD298 | RD297 | 0 | 義林路 |  | 纜線附掛正常3條 | 2023-10-09 | RD297-P1 |  |  |  | 否 | 174313.44 | 2539947.883
593 | 仁德區 | 纜線附掛 | B | C0 | 未分配 | 未改善 | [7 empty] | RD298~RD299 | RD298 | 0 | 義林路 |  | 纜線附掛正常3條 | 2023-10-09 | RD298-P1 |  |  |  | 否 | 174301.182 | 2539876.301
594 | 仁德區 | 纜線附掛 | B | C0 | 未分配 | 未改善 | [7 empty] | RD299~RD300 | RD299 | 0 | 義林路 |  | 纜線附掛正常3條 | 2023-10-09 | RD299-P1 |  |  |  | 否 | 174289.48 | 2539810.065
595 | 仁德區 | 纜線附掛 | B | C0 | 未分配 | 未改善 | [7 empty] | RD300~RD301 | RD300 | 0 | 義林路 |  | 纜線附掛正常3條 | 2023-10-09 | RD300-P1 |  |  |  | 否 | 174276.763 | 2539733.548
596 | 仁德區 | 纜線附掛 | B | C0 | 未分配 | 未改善 | [7 empty] | RD301~RD301-R1 | RD301 | 0 | 義林路 |  | 纜線附掛正常3條 | 2023-10-09 | RD301-P1 |  |  |  | 否 | 174261.36 | 2539644.425
597 | 仁德區 | 纜線附掛 | B | C0 | 未分配 | 未改善 | [7 empty] | RD301-R1~RD290 | RD301-R1 | 0 | 義林路 |  | 纜線附掛正常3條 | 2023-10-09 | RD301-R1-P1 |  |  |  | 否 | 174257.861 | 2539632.947
598 | 仁德區 | 纜線附掛 | B | C0 | 未分配 | 未改善 | [7 empty] | RD301-R1~RD290 | RD301-R1 | 4 | 義林路 |  | 電纜線橫越*5 T:0.00 | 2023-10-09 | RD301-R1-P4 |  |  |  | 否 | 174254.316 | 2539631.093
599 | 仁德區 | 纜線附掛 | A | C0 | 未分配 | 未改善 | [7 empty] | RD290~RD289 | RD290 | 0 | 勝利路 |  | 纜線附掛正常7條及垂落2條 | 2023-10-09 | RD290-P1 |  |  |  | 否 | 174248.96 | 2539628.293
600 | 仁德區 | 纜線附掛 | B | C0 | 未分配 | 未改善 | [7 empty] | RD290~RD289 | RD290 | 4 | 勝利路 |  | 電纜線橫越*5 T:0.00 | 2023-10-09 | RD290-P2 |  |  |  | 否 | 174245.285 | 2539629.872
601 | 仁德區 | 纜線附掛 | A | C0 | 未分配 | 未改善 | [7 empty] | RD290~RD289 | RD290 | 11 | 勝利路 |  | 溝內纜線附掛正常5條 | 2023-10-09 | RD290-P3 |  |  |  | 否 | 174238.853 | 2539632.635
602 | 仁德區 | 纜線附掛 | A | C0 | 未分配 | 未改善 | [7 empty] | RD290~RD289 | RD290 | 51 | 勝利路 |  | 溝內纜線附掛正常4條及橫越3條 | 2023-10-09 | RD290-P4 |  |  |  | 否 | 174202.101 | 2539648.424
603 | 仁德區 | 纜線附掛 | A | C0 | 未分配 | 未改善 | [7 empty] | RD289~RD288 | RD289 | 0 | 勝利路 |  | 纜線附掛正常3條及垂落4條 | 2023-10-09 | RD289-P1 |  |  |  | 否 | 174181.009 | 2539657.485
604 | 仁德區 | 纜線附掛 | A | C0 | 未分配 | 未改善 | [7 empty] | RD289~RD288 | RD289 | 22 | 勝利路 |  | 溝內纜線附掛正常4條 及垂落2條 | 2023-10-09 | RD289-P2 |  |  |  | 否 | 174160.825 | 2539666.237
605 | 仁德區 | 纜線附掛 | A | C0 | 未分配 | 未改善 | [7 empty] | RD288~RD287 | RD288 | 0 | 勝利路 |  | 纜線附掛正常2條及垂落3條 | 2023-10-09 | RD288-P1 |  |  |  | 否 | 174122.115 | 2539683.023
606 | 仁德區 | 纜線附掛 | A | C0 | 未分配 | 未改善 | [7 empty] | RD288~RD287 | RD288 | 1 | 勝利路 |  | 溝內纜線附掛垂落1條及橫越1條 | 2023-10-09 | RD288-P2 |  |  |  | 否 | 174121.196 | 2539683.416
607 | 仁德區 | 纜線附掛 | B | C0 | 未分配 | 未改善 | [7 empty] | RD287~RD287-R1 | RD287 | 0 | 勝利路 |  | 纜線附掛正常3條 | 2023-10-09 | RD287-P1 |  |  |  | 否 | 174047.749 | 2539714.837
608 | 仁德區 | 纜線附掛 | A | C0 | 未分配 | 未改善 | [7 empty] | RD287~RD287-R1 | RD287 | 30 | 勝利路 |  | 溝內纜線附掛垂落1條 | 2023-10-09 | RD287-P2 |  |  |  | 否 | 174020.105 | 2539726.49
609 | 仁德區 | 纜線附掛 | B | C0 | 未分配 | 未改善 | [7 empty] | RD287-R1~RD286 | RD287-R1 | 0 | 勝利路 |  | 纜線附掛正常4條 | 2023-10-09 | RD287-R1-P1 |  |  |  | 否 | 174008.023 | 2539731.583
610 | 仁德區 | 纜線附掛 | B | C0 | 未分配 | 未改善 | [7 empty] | RD286~RD285 | RD286 | 0 | 勝利路 |  | 纜線附掛正常4條 | 2023-10-09 | RD286-P1 |  |  |  | 否 | 173976.19 | 2539745.914
611 | 仁德區 | 纜線附掛 | A | C0 | 未分配 | 未改善 | [7 empty] | RD286~RD285 | RD286 | 65 | 勝利路 |  | 溝內纜線附掛正常2條 | 2023-10-09 | RD286-P2 |  |  |  | 否 | 173916.479 | 2539771.596
612 | 仁德區 | 纜線附掛 | A | C0 | 未分配 | 未改善 | [7 empty] | RD285~RD284 | RD285 | 0 | 勝利路 |  | 纜線附掛正常2條及垂直1條 | 2023-10-09 | RD285-P1 |  |  |  | 否 | 173901.502 | 2539778.037
613 | 仁德區 | 纜線附掛 | A | C0 | 未分配 | 未改善 | [7 empty] | RD284~ROD-32 | RD284 | 0 | 勝利路 |  | 纜線附掛正常1條及垂直1條 | 2023-10-09 | RD284-P1 |  |  |  | 否 | 173834.553 | 2539806.953
614 | 仁德區 | 纜線附掛 | A | C0 | 未分配 | 未改善 | [7 empty] | RD284~ROD-32 | RD284 | 1 | 勝利路 |  | 溝內纜線附掛垂落2條 | 2023-10-09 | RD284-P2 |  |  |  | 否 | 173833.633 | 2539807.345
615 | 仁德區 | 纜線附掛 | A | C0 | 未分配 | 未改善 | [7 empty] | RD284~ROD-32 | RD284 | 20 | 勝利路 |  | 溝內纜線附掛垂落1條 | 2023-10-09 | RD284-P3 |  |  |  | 否 | 173816.157 | 2539814.8
616 | 仁德區 | 纜線附掛 | A | C0 | 未分配 | 未改善 | [7 empty] | RD294-R2~RD294-R3 | RD294-R2 | 4 | 勝利路 |  | 溝內有纜線附掛橫越2條 | 2023-10-11 | RD294-R2-P2 |  |  |  | 否 | 174493.927 | 2539532.428
617 | 仁德區 | 纜線附掛 | A | C0 | 未分配 | 未改善 | [7 empty] | RD294-R2~RD294-R3 | RD294-R2 | 5 | 勝利路 |  | 溝內纜線附掛垂落1條及橫越2條 | 2023-10-11 | RD294-R2-P3 |  |  |  | 否 | 174493.235 | 2539531.705
618 | 仁德區 | 纜線附掛 | A | C0 | 未分配 | 未改善 | [7 empty] | RD294-R3~RD294 | RD294-R3 | 0 | 勝利路 |  | 纜線附掛正常2條 | 2023-10-11 | RD294-R3-P1 |  |  |  | 否 | 174487.012 | 2539525.204
619 | 仁德區 | 纜線附掛 | A | C0 | 未分配 | 未改善 | [7 empty] | RD294~RD293 | RD294 | 0 | 勝利路 |  | 纜線附掛正常2條 | 2023-10-11 | RD294-P1 |  |  |  | 否 | 174482.244 | 2539526.823
620 | 仁德區 | 纜線附掛 | B | C0 | 未分配 | 未改善 | [7 empty] | RD293~RD292 | RD293 | 0 | 勝利路 |  | 纜線附掛正常2條 | 2023-10-11 | RD293-P1 |  |  |  | 否 | 174442.969 | 2539544.41
621 | 仁德區 | 纜線附掛 | B | C0 | 未分配 | 未改善 | [7 empty] | RD292~RD291 | RD292 | 0 | 勝利路 |  | 纜線附掛正常2條 | 2023-10-11 | RD292-P1 |  |  |  | 否 | 174382.162 | 2539570.695
622 | 仁德區 | 纜線附掛 | A | C0 | 未分配 | 未改善 | [7 empty] | RD292~RD291 | RD292 | 3 | 勝利路 |  | 溝內纜線附掛垂落1條 | 2023-10-11 | RD292-P2 |  |  |  | 否 | 174379.411 | 2539571.891
623 | 仁德區 | 纜線附掛 | A | C0 | 未分配 | 未改善 | [7 empty] | RD292~RD291 | RD292 | 3 | 勝利路 |  | 溝內纜線附掛垂落1條及正常2條 | 2023-10-11 | RD292-P3 |  |  |  | 否 | 174379.411 | 2539571.891
624 | 仁德區 | 纜線附掛 | A | C0 | 未分配 | 未改善 | [7 empty] | RD291~RD290 | RD291 | 0 | 勝利路 |  | 纜線附掛正常2條及垂落1條 | 2023-10-11 | RD291-P1 |  |  |  | 否 | 174311.886 | 2539601.241
625 | 仁德區 | 纜線附掛 | A | C0 | 未分配 | 未改善 | [7 empty] | RD291~RD290 | RD291 | 46 | 勝利路 |  | 管內纜線附掛正常<10條及垂落2條 | 2023-10-11 | RD291-P2 |  |  |  | 否 | 174269.626 | 2539619.409
626 | 仁德區 | 纜線附掛 | A | C0 | 未分配 | 未改善 | [7 empty] | RD291~RD290 | RD291 | 51 | 勝利路 |  | 管內纜線附掛垂落1條 | 2023-10-11 | RD291-P3 |  |  |  | 否 | 174265.032 | 2539621.384
627 | 仁德區 | 纜線附掛 | B | C0 | 未分配 | 未改善 | [7 empty] | RD282-R1~RD282 | RD282-R1 | 0 | 勝利一街11巷 |  | 纜線附掛正常1條 | 2023-10-11 | RD282-R1-P1 |  |  |  | 否 | 173905.899 | 2539474.204
628 | 仁德區 | 纜線附掛 | A | C0 | 未分配 | 未改善 | [7 empty] | RD282-R1~RD282 | RD282-R1 | 1 | 勝利一街11巷 |  | 管內纜線附掛正常1條 | 2023-10-11 | RD282-R1-P2 |  |  |  | 否 | 173904.987 | 2539474.616
629 | 仁德區 | 纜線附掛 | A | C0 | 未分配 | 未改善 | [7 empty] | RD282~RD283 | RD282 | 14 | 勝利一街11巷 |  | 溝內纜線附掛正常1條 | 2023-10-11 | RD282-P3 |  |  |  | 否 | 173905.061 | 2539489.947
630 | 仁德區 | 纜線附掛 | C | C0 | 未分配 | 未改善 | [7 empty] | RDI-02~RDI-02-R1 | RDI-02 | 0 | 中正西路202巷 |  | 纜線附掛橫越2條 | 2023-10-26 | RDI-02-P1 |  |  |  | 否 | 170094.172 | 2535382.604
631 | 仁德區 | 纜線附掛 | A | C0 | 未分配 | 未改善 | [7 empty] | RDI-02~RDI-02-R1 | RDI-02 | 1 | 中正西路202巷 |  | 管內纜線附掛垂落1條及橫越1條 | 2023-10-26 | RDI-02-P2 |  |  |  | 否 | 170094.37 | 2535383.584
632 | 仁德區 | 纜線附掛 | A | C0 | 未分配 | 未改善 | [7 empty] | RD088~RD089 | RD088 | 10 | 大發路 |  | 溝內纜線附掛正常2條，其中一條經頂版橫越至右側牆壁上側 | 2023-09-15 | RD088-P4 |  |  |  | 否 | 173271.784 | 2543319.597
633 | 仁德區 | 纜線附掛 | B | C0 | 未分配 | 未改善 | [7 empty] | RD089~RD052 | RD089 | 0 | 大發路 |  | 纜線附掛正常2條 | 2023-09-15 | RD089-P1 |  |  |  | 否 | 173265.574 | 2543231.755
634 | 仁德區 | 纜線附掛 | B | C0 | 未分配 | 未改善 | [7 empty] | RD052~RD090-R1 | RD052 | 0 | 大發路 |  | 纜線附掛正常2條 | 2023-09-15 | RD052-P1 |  |  |  | 否 | 173260.397 | 2543152.366
635 | 仁德區 | 纜線附掛 | B | C0 | 未分配 | 未改善 | [7 empty] | RD090~RD014 | RD090 | 0 | 大發路 |  | 纜線附掛正常2條 | 2023-09-15 | RD090-P1 |  |  |  | 否 | 173254.922 | 2543067.528
636 | 仁德區 | 纜線附掛 | B | C0 | 未分配 | 未改善 | [7 empty] | RD014~RD014-R1 | RD014 | 0 | 大發路 |  | 纜線附掛正常2條 | 2023-09-15 | RD014-P1 |  |  |  | 否 | 173249.744 | 2542990.214
637 | 仁德區 | 纜線附掛 | B | C0 | 未分配 | 未改善 | [7 empty] | RD014-R1~RD091 | RD014-R1 | 0 | 大發路 |  | 纜線附掛正常2條 | 2023-09-15 | RD014-R1-P1 |  |  |  | 否 | 173249.729 | 2542986.214
638 | 仁德區 | 纜線附掛 | A | C0 | 未分配 | 未改善 | [7 empty] | RD014-R1~RD091 | RD014-R1 | 13 | 大發路 |  | 溝內纜線附掛垂落1條 | 2023-09-15 | RD014-R1-P3 |  |  |  | 否 | 173249.68 | 2542973.214
639 | 仁德區 | 纜線附掛 | B | C0 | 未分配 | 未改善 | [7 empty] | RD091~RD092 | RD091 | 0 | 大發路 |  | 纜線附掛正常6條 | 2023-09-15 | RD091-P1 |  |  |  | 否 | 173249.632 | 2542960.385
640 | 仁德區 | 纜線附掛 | A | C0 | 未分配 | 未改善 | [7 empty] | RD091~RD092 | RD091 | 83 | 大發路 |  | 溝內纜線附掛正常3條 | 2023-09-15 | RD091-P3 |  |  |  | 否 | 173244.611 | 2542877.537
641 | 仁德區 | 纜線附掛 | B | C0 | 未分配 | 未改善 | [7 empty] | RD092~RD093 | RD092 | 0 | 大發路 |  | 纜線附掛正常3條 | 2023-09-15 | RD092-P1 |  |  |  | 否 | 173243.73 | 2542863.001
642 | 仁德區 | 纜線附掛 | A | C0 | 未分配 | 未改善 | [7 empty] | RD092~RD093 | RD092 | 88 | 大發路 |  | 溝內纜線附掛正常3條 | 2023-09-15 | RD092-P4 |  |  |  | 否 | 173237.996 | 2542775.188
643 | 仁德區 | 纜線附掛 | A | C0 | 未分配 | 未改善 | [7 empty] | RD093~RD093-R1 | RD093 | 0 | 大發路 |  | 纜線附掛正常6條及垂落1條 | 2023-09-15 | RD093-P1 |  |  |  | 否 | 173237.282 | 2542764.256
644 | 仁德區 | 纜線附掛 | A | C0 | 未分配 | 未改善 | [7 empty] | RD094~RD095 | RD094 | 0 | 大發路 |  | 纜線附掛正常6條 | 2023-09-15 | RD094-P1 |  |  |  | 否 | 173230.297 | 2542660.545
645 | 仁德區 | 纜線附掛 | A | C0 | 未分配 | 未改善 | [7 empty] | RD095~RD071-R1 | RD095 | 0 | 大發路 |  | 纜線附掛正常5條及垂落1條 | 2023-09-15 | RD095-P1 |  |  |  | 否 | 173223.379 | 2542558.01
646 | 仁德區 | 纜線附掛 | A | C0 | 未分配 | 未改善 | [7 empty] | RDI-01-R1~RDI-01-R2 | RDI-01-R1 | 0 | 太乙路 |  | 纜線附掛正常2條 | 2023-09-23 | RDI-01-R1-P1 |  |  |  | 否 | 173881.22 | 2542435.812
647 | 仁德區 | 纜線附掛 | A | C0 | 未分配 | 未改善 | [7 empty] | RDI-01-R2~RD066-R2 | RDI-01-R2 | 0 | 太乙路 |  | 纜線附掛正常2條 | 2023-09-23 | RDI-01-R2-P1 |  |  |  | 否 | 173873.076 | 2542441.615
648 | 仁德區 | 纜線附掛 | A | C0 | 未分配 | 未改善 | [7 empty] | RD066-R2~RD066 | RD066-R2 | 0 | 太乙路 |  | 纜線附掛正常2條 | 2023-09-23 | RD066-R2-P1 |  |  |  | 否 | 173853.778 | 2542454.93
649 | 仁德區 | 纜線附掛 | A | C0 | 未分配 | 未改善 | [7 empty] | RD066-R2~RD066 | RD066-R2 | 94 | 太乙路 |  | 溝內纜線附掛正常1條 | 2023-09-23 | RD066-R2-P4 |  |  |  | 否 | 173760.614 | 2542467.442
650 | 仁德區 | 纜線附掛 | A | C0 | 未分配 | 未改善 | [7 empty] | RD066-R2~RD066 | RD066-R2 | 94 | 太乙路 |  | 溝內纜線附掛正常2條 | 2023-09-23 | RD066-R2-P5 |  |  |  | 否 | 173760.614 | 2542467.442
651 | 仁德區 | 纜線附掛 | A | C0 | 未分配 | 未改善 | [7 empty] | RD066~RD067 | RD066 | 0 | 太乙路 |  | 纜線附掛正常1條 | 2023-09-23 | RD066-P1 |  |  |  | 否 | 173756.291 | 2542468.023
652 | 仁德區 | 纜線附掛 | A | C0 | 未分配 | 未改善 | [7 empty] | RD067~RD068 | RD067 | 0 | 太乙路 |  | 纜線附掛正常1條 | 2023-09-23 | RD067-P1 |  |  |  | 否 | 173652.245 | 2542476.405
653 | 仁德區 | 纜線附掛 | A | C0 | 未分配 | 未改善 | [7 empty] | RD067~RD068 | RD067 | 2 | 太乙路 |  | 溝內纜線附掛正常1條 | 2023-09-23 | RD067-P2 |  |  |  | 否 | 173650.259 | 2542476.638
654 | 仁德區 | 纜線附掛 | A | C0 | 未分配 | 未改善 | [7 empty] | RD067~RD068 | RD067 | 2 | 太乙路 |  | 溝內纜線附掛正常1條 | 2023-09-23 | RD067-P3 |  |  |  | 否 | 173650.259 | 2542476.638
655 | 仁德區 | 纜線附掛 | A | C0 | 未分配 | 未改善 | [7 empty] | RD068~RD069 | RD068 | 0 | 太乙路 |  | 纜線附掛垂落1條 | 2023-09-23 | RD068-P1 |  |  |  | 否 | 173555.756 | 2542487.727
656 | 仁德區 | 纜線附掛 | A | C0 | 未分配 | 未改善 | [7 empty] | RD069~RD070 | RD069 | 0 | 太乙路 |  | 纜線附掛正常1條 | 2023-09-23 | RD069-P1 |  |  |  | 否 | 173458.73 | 2542505.796
657 | 仁德區 | 纜線附掛 | A | C0 | 未分配 | 未改善 | [7 empty] | RD069~RD070 | RD069 | 2 | 太乙路 |  | 溝內纜線附掛正常2條 | 2023-09-23 | RD069-P2 |  |  |  | 否 | 173456.754 | 2542506.103
658 | 仁德區 | 纜線附掛 | A | C0 | 未分配 | 未改善 | [7 empty] | RD069~RD070 | RD069 | 2 | 太乙路 |  | 溝內纜線附掛正常3條 | 2023-09-23 | RD069-P3 |  |  |  | 否 | 173456.754 | 2542506.103
659 | 仁德區 | 纜線附掛 | A | C0 | 未分配 | 未改善 | [7 empty] | RD069~RD070 | RD069 | 103 | 太乙路 |  | 溝內纜線附掛正常1條 | 2023-09-23 | RD069-P4 |  |  |  | 否 | 173356.954 | 2542521.628
660 | 仁德區 | 纜線附掛 | A | C0 | 未分配 | 未改善 | [7 empty] | RD070~RD071 | RD070 | 0 | 太乙路 |  | 纜線附掛正常1條 | 2023-09-23 | RD070-P1 |  |  |  | 否 | 173356.908 | 2542521.635
661 | 仁德區 | 纜線附掛 | A | C0 | 未分配 | 未改善 | [7 empty] | RD070~RD071 | RD070 | 2 | 太乙路 |  | 管內纜線附掛正常1條 | 2023-09-23 | RD070-P2 |  |  |  | 否 | 173354.919 | 2542521.841
662 | 仁德區 | 纜線附掛 | A | C0 | 未分配 | 未改善 | [7 empty] | RD071-R1~RD071-R2 | RD071-R1 | 0 | 太乙路 |  | 纜線附掛正常5條、垂落2條及橫越2條 | 2023-09-23 | RD071-R1-P1 |  |  |  | 否 | 173220.99 | 2542534.103
663 | 仁德區 | 纜線附掛 | A | C0 | 未分配 | 未改善 | [7 empty] | RD071-R2~RD072 | RD071-R2 | 0 | 太乙路 |  | 纜線附掛正常1條及垂落1條 | 2023-09-23 | RD071-R2-P1 |  |  |  | 否 | 173215.004 | 2542534.508
664 | 仁德區 | 纜線附掛 | A | C0 | 未分配 | 未改善 | [7 empty] | RD072~RD073 | RD072 | 0 | 太乙路 |  | 纜線附掛正常1條及垂落1條 | 2023-09-23 | RD072-P1 |  |  |  | 否 | 173163.275 | 2542540.435
665 | 仁德區 | 纜線附掛 | A | C0 | 未分配 | 未改善 | [7 empty] | RD072~RD073 | RD072 | 5 | 太乙路 |  | 管內纜線附掛正常1條 | 2023-09-23 | RD072-P2 |  |  |  | 否 | 173158.37 | 2542541.404
666 | 仁德區 | 纜線附掛 | A | C0 | 未分配 | 未改善 | [7 empty] | RD072~RD073 | RD072 | 5 | 太乙路 |  | 溝內纜線附掛正常1條 | 2023-09-23 | RD072-P3 |  |  |  | 否 | 173158.37 | 2542541.404
667 | 仁德區 | 纜線附掛 | A | C0 | 未分配 | 未改善 | [7 empty] | RD121~RD120 | RD121 | 0 | 正義三街 |  | 纜線附掛正常1條 | 2023-09-28 | RD121-P1 |  |  |  | 否 | 173672.021 | 2541623.036
668 | 仁德區 | 纜線附掛 | A | C0 | 未分配 | 未改善 | [7 empty] | RD120~RD119 | RD120 | 0 | 正義三街 |  | 纜線附掛垂落1條 | 2023-09-28 | RD120-P1 |  |  |  | 否 | 173541.158 | 2541615.619
669 | 仁德區 | 纜線附掛 | A | C0 | 未分配 | 未改善 | [7 empty] | RD119~RD119-R1 | RD119 | 0 | 正義三街 |  | 纜線附掛正常1條 | 2023-09-28 | RD119-P1 |  |  |  | 否 | 173420.5 | 2541604.879
670 | 仁德區 | 纜線附掛 | A | C0 | 未分配 | 未改善 | [7 empty] | RD302-01~RD302 | RD302-01 | 1 | 義林南路 |  | 管內纜線附掛正常3條及垂落1條 | 2023-10-12 | RD302-01-P2 |  |  |  | 否 | 174207.505 | 2539374.574
671 | 仁德區 | 纜線附掛 | A | C0 | 未分配 | 未改善 | [7 empty] | RD302-01~RD302 | RD302-01 | 3 | 義林南路 |  | 溝內纜線附掛橫越1條 | 2023-10-12 | RD302-01-P3 |  |  |  | 否 | 174207.061 | 2539372.624
672 | 仁德區 | 纜線附掛 | B | C0 | 未分配 | 未改善 | [7 empty] | RD302~RD302-02 | RD302 | 0 | 義林南路 |  | 纜線附掛正常1條 | 2023-10-12 | RD302-P1 |  |  |  | 否 | 174206.114 | 2539368.466
673 | 仁德區 | 纜線附掛 | A | C0 | 未分配 | 未改善 | [7 empty] | RD302-02~RD303 | RD302-02 | 0 | 義林南路 |  | 纜線附掛正常1條、垂落1條及橫越1條 | 2023-10-12 | RD302-02-P1 |  |  |  | 否 | 174201.402 | 2539348.272
674 | 仁德區 | 纜線附掛 | A | C0 | 未分配 | 未改善 | [7 empty] | RD302-02~RD303 | RD302-02 | 17 | 義林南路 |  | 溝內纜線附掛正常1條及垂落1條 | 2023-10-12 | RD302-02-P3 |  |  |  | 否 | 174197.588 | 2539331.706
675 | 仁德區 | 纜線附掛 | A | C0 | 未分配 | 未改善 | [7 empty] | RD412~RD413 | RD412 | 9 | 大同路三段 |  | 破損內纜線附掛正常1條 | 2023-10-20 | RD412-P2 |  |  |  | 否 | 169959.63 | 2538731.638
676 | 仁德區 | 纜線附掛 | A | C0 | 未分配 | 未改善 | [7 empty] | RD422~RD422-R1 | RD422 | 11 | 大同路三段 |  | 溝內纜線附掛垂落1條及橫越1條 | 2023-10-20 | RD422-P2 |  |  |  | 否 | 170184.634 | 2538561.906
677 | 仁德區 | 纜線附掛 | A | C0 | 未分配 | 未改善 | [7 empty] | RD422~RD422-R1 | RD422 | 11 | 大同路三段 |  | 溝內纜線附掛垂落1條及橫越1條 | 2023-10-20 | RD422-P3 |  |  |  | 否 | 170184.634 | 2538561.906
678 | 仁德區 | 纜線附掛 | A | C0 | 未分配 | 未改善 | [7 empty] | RD238~RD237 | RD238 | 34 | 仁中八街 |  | 溝內纜線附掛橫越1條 | 2023-10-19 | RD238-P2 |  |  |  | 否 | 173153.873 | 2540535.662
679 | 仁德區 | 纜線附掛 | B | C0 | 未分配 | 未改善 | [7 empty] | RD237~RD236 | RD237 | 0 | 仁中八街 |  | 纜線附掛正常1條 | 2023-10-19 | RD237-P1 |  |  |  | 否 | 173154.12 | 2540542.795
680 | 仁德區 | 纜線附掛 | A | C0 | 未分配 | 未改善 | [7 empty] | RD237~RD236 | RD237 | 3 | 仁中八街 |  | 溝內纜線附掛正常1條 | 2023-10-19 | RD237-P2 |  |  |  | 否 | 173154.256 | 2540545.792
681 | 仁德區 | 纜線附掛 | A | C0 | 未分配 | 未改善 | [7 empty] | RD245-R1~RD245 | RD245-R1 | 1 | 仁中二街 |  | 溝內纜線附掛垂落3條 | 2023-10-19 | RD245-R1-P2 |  |  |  | 否 | 173282.552 | 2540542.186
682 | 仁德區 | 纜線附掛 | A | C0 | 未分配 | 未改善 | [7 empty] | RD245~RD244 | RD245 | 0 | 仁中二街 |  | 纜線附掛正常2條 | 2023-10-19 | RD245-P1 |  |  |  | 否 | 173281.552 | 2540542.174
683 | 仁德區 | 纜線附掛 | A | C0 | 未分配 | 未改善 | [7 empty] | RD245~RD244 | RD245 | 2 | 仁中二街 |  | 溝內纜線附掛正常2條 | 2023-10-19 | RD245-P2 |  |  |  | 否 | 173279.552 | 2540542.17
684 | 仁德區 | 纜線附掛 | A | C0 | 未分配 | 未改善 | [7 empty] | RD245~RD244 | RD245 | 43 | 仁中二街 |  | 溝內纜線附掛正常1條 | 2023-10-19 | RD245-P7 |  |  |  | 否 | 173238.552 | 2540542.085
685 | 仁德區 | 纜線附掛 | B | C0 | 未分配 | 未改善 | [7 empty] | RD244~RD243 | RD244 | 0 | 仁中二街 |  | 纜線附掛正常1條 | 2023-10-19 | RD244-P1 |  |  |  | 否 | 173235.677 | 2540542.079
686 | 仁德區 | 纜線附掛 | A | C0 | 未分配 | 未改善 | [7 empty] | RD244~RD243 | RD244 | 2 | 仁中二街 |  | 溝內纜線附掛正常1條 | 2023-10-19 | RD244-P2 |  |  |  | 否 | 173233.677 | 2540542.091
687 | 仁德區 | 纜線附掛 | A | C0 | 未分配 | 未改善 | [7 empty] | RD224-R1~RD224 | RD224-R1 | 14 | 文華路三段 |  | 溝內纜線附掛正常1條 | 2023-10-19 | RD224-R1-P3 |  |  |  | 否 | 172345.825 | 2540972.311
688 | 仁德區 | 纜線附掛 | B | C0 | 未分配 | 未改善 | [7 empty] | RD224~RD225 | RD224 | 0 | 文華路三段 |  | 纜線附掛正常1條 | 2023-10-19 | RD224-P1 |  |  |  | 否 | 172342.136 | 2540956.742
689 | 仁德區 | 纜線附掛 | B | C0 | 未分配 | 未改善 | [7 empty] | RD225~RD226 | RD225 | 0 | 文華路三段 |  | 纜線附掛正常1條 | 2023-10-19 | RD225-P1 |  |  |  | 否 | 172323.567 | 2540878.506
690 | 仁德區 | 纜線附掛 | B | C0 | 未分配 | 未改善 | [7 empty] | RD226~RD227 | RD226 | 0 | 文華路三段 |  | 纜線附掛正常1條 | 2023-10-19 | RD226-P1 |  |  |  | 否 | 172305.293 | 2540801.428
691 | 仁德區 | 纜線附掛 | B | C0 | 未分配 | 未改善 | [7 empty] | RD227~RD228 | RD227 | 0 | 文華路三段 |  | 纜線附掛正常1條 | 2023-10-19 | RD227-P1 |  |  |  | 否 | 172286.557 | 2540723.058
692 | 仁德區 | 纜線附掛 | B | C0 | 未分配 | 未改善 | [7 empty] | RD228~RD229 | RD228 | 0 | 文華路三段 |  | 纜線附掛正常1條 | 2023-10-19 | RD228-P1 |  |  |  | 否 | 172268.064 | 2540644.987
693 | 仁德區 | 纜線附掛 | B | C0 | 未分配 | 未改善 | [7 empty] | RD229~RD230 | RD229 | 0 | 文華路三段 |  | 纜線附掛正常1條 | 2023-10-19 | RD229-P1 |  |  |  | 否 | 172249.574 | 2540567.503
694 | 仁德區 | 纜線附掛 | B | C0 | 未分配 | 未改善 | [7 empty] | RD230~RD231 | RD230 | 0 | 文華路三段 |  | 纜線附掛正常1條 | 2023-10-19 | RD230-P1 |  |  |  | 否 | 172230.932 | 2540489.886
695 | 仁德區 | 纜線附掛 | B | C0 | 未分配 | 未改善 | [7 empty] | RD231~RD231-R1 | RD231 | 0 | 文華路三段 |  | 纜線附掛正常1條 | 2023-10-19 | RD231-P1 |  |  |  | 否 | 172213.272 | 2540410.983
696 | 仁德區 | 纜線附掛 | B | C0 | 未分配 | 未改善 | [7 empty] | RD231-R1~RD231-R2 | RD231-R1 | 0 | 文華路三段 |  | 纜線附掛正常3條 | 2023-10-19 | RD231-R1-P1 |  |  |  | 否 | 172197.601 | 2540341.734
697 | 仁德區 | 纜線附掛 | B | C0 | 未分配 | 未改善 | [7 empty] | RD231-R2~RD232 | RD231-R2 | 0 | 文華路三段 |  | 纜線附掛正常3條 | 2023-10-19 | RD231-R2-P1 |  |  |  | 否 | 172199.688 | 2540335.052
698 | 仁德區 | 纜線附掛 | A | C0 | 未分配 | 未改善 | [7 empty] | RD231-R2~RD232 | RD231-R2 | 1 | 文華路三段 |  | 管內有纜線附掛正常1條、垂落1條及橫越1條 | 2023-10-19 | RD231-R2-P2 |  |  |  | 否 | 172199.047 | 2540334.285
699 | 仁德區 | 纜線附掛 | B | C0 | 未分配 | 未改善 | [7 empty] | RD232~RD233-R1 | RD232 | 0 | 文華一街 |  | 纜線附掛正常6條 | 2023-10-19 | RD232-P1 |  |  |  | 否 | 172196.482 | 2540331.216
700 | 仁德區 | 纜線附掛 | A | C0 | 未分配 | 未改善 | [7 empty] | RD233-R1~RD233 | RD233-R1 | 1 | 文華一街 |  | 溝內纜線附掛橫越3條 | 2023-10-19 | RD232-P3 |  |  |  | 否 | 172196.863 | 2540323.041
701 | 仁德區 | 纜線附掛 | A | C0 | 未分配 | 未改善 | [7 empty] | RD233-R1~RD233 | RD233-R1 | 3 | 文華一街 |  | 溝內纜線附掛橫越2條 | 2023-10-19 | RD232-P4 |  |  |  | 否 | 172198.824 | 2540322.646
702 | 仁德區 | 纜線附掛 | B | C0 | 未分配 | 未改善 | [7 empty] | RD233~RD234 | RD233 | 0 | 文華一街 |  | 纜線附掛正常1條 | 2023-10-19 | RD233-P1 |  |  |  | 否 | 172275.274 | 2540307.246
703 | 仁德區 | 纜線附掛 | B | C0 | 未分配 | 未改善 | [7 empty] | RD234~RD235 | RD234 | 0 | 文華一街 |  | 纜線附掛正常1條 | 2023-10-19 | RD234-P1 |  |  |  | 否 | 172354.404 | 2540295.85
704 | 仁德區 | 纜線附掛 | A | C0 | 未分配 | 未改善 | [7 empty] | RD234~RD235 | RD234 | 61 | 文華一街 |  | 溝內纜線附掛正常1條 | 2023-10-19 | RD234-P3 |  |  |  | 否 | 172414.624 | 2540286.128
705 | 仁德區 | 纜線附掛 | A | C0 | 未分配 | 未改善 | [7 empty] | RD435-R1~RD435-R2 | RD435-R1 | 16 | 德功路 |  | 溝內纜線附掛橫越1條 | 2023-10-20 | RD435-R1-P3 |  |  |  | 否 | 170469.656 | 2537609.649
706 | 仁德區 | 纜線附掛 | A | C0 | 未分配 | 未改善 | [7 empty] | RD435-R2~RD436-R2 | RD435-R2 | 0 | 文華路二段 |  | 纜線附掛正常1條 | 2023-10-20 | RD435-R2-P1 |  |  |  | 否 | 170469.662 | 2537605.649
707 | 仁德區 | 纜線附掛 | A | C0 | 未分配 | 未改善 | [7 empty] | RD436-R1~RD436-R2 | RD436-R1 | 0 | 文華路二段 |  | 纜線附掛正常2條及垂落1條 | 2023-10-20 | RD436-R1-P1 |  |  |  | 否 | 170489.483 | 2537593.49
708 | 仁德區 | 纜線附掛 | A | C0 | 未分配 | 未改善 | [7 empty] | RD436-R1~RD436-R2 | RD436-R1 | 1 | 文華路二段 |  | 溝內纜線附掛正常1條、垂落1條及橫越2條 | 2023-10-20 | RD436-R1-P2 |  |  |  | 否 | 170488.493 | 2537593.346
709 | 仁德區 | 纜線附掛 | A | C0 | 未分配 | 未改善 | [7 empty] | RD436-R2~RD436 | RD436-R2 | 0 | 文華路二段 |  | 纜線附掛正常2條及垂落1條 | 2023-10-20 | RD436-R2-P1 |  |  |  | 否 | 170473.649 | 2537591.189
710 | 仁德區 | 纜線附掛 | A | C0 | 未分配 | 未改善 | [7 empty] | RD436-R2~RD436 | RD436-R2 | 10 | 文華路二段 |  | 溝內纜線附掛正常2條及垂落1條 | 2023-10-20 | RD436-R2-P2 |  |  |  | 否 | 170463.822 | 2537589.34
711 | 仁德區 | 纜線附掛 | A | C0 | 未分配 | 未改善 | [7 empty] | RD397-R1~RD397 | RD397-R1 | 4 | 崇德路 |  | 管內纜線附掛正常2條 | 2023-11-27 | RD397-R1-P3 |  |  |  | 否 | 170787.997 | 2539973.227
712 | 仁德區 | 纜線附掛 | B | C0 | 未分配 | 未改善 | [7 empty] | RD397~RD398 | RD397 | 0 | 崇德路 |  | 纜線附掛正常2條 | 2023-11-27 | RD397-P1 |  |  |  | 否 | 170788.911 | 2539913.234
713 | 仁德區 | 纜線附掛 | B | C0 | 未分配 | 未改善 | [7 empty] | RD398~RD398-R1 | RD398 | 0 | 崇德路 |  | 纜線附掛正常2條 | 2023-11-27 | RD398-P1 |  |  |  | 否 | 170790.574 | 2539833.609
714 | 仁德區 | 纜線附掛 | A | C0 | 未分配 | 未改善 | [7 empty] | RD398-R1~RD399 | RD398-R1 | 0 | 保生路 |  | 纜線附掛正常2條 | 2023-11-27 | RD398-R1-P1 |  |  |  | 否 | 170789.823 | 2539790.616
715 | 仁德區 | 纜線附掛 | B | C0 | 未分配 | 未改善 | [7 empty] | RD399~RD400 | RD399 | 0 | 保生路 |  | 纜線附掛正常2條 | 2023-11-27 | RD399-P1 |  |  |  | 否 | 170812.821 | 2539783.752
716 | 仁德區 | 纜線附掛 | B | C0 | 未分配 | 未改善 | [7 empty] | RD400~RD400-R1 | RD400 | 0 | 保生路 |  | 纜線附掛正常2條 | 2023-11-27 | RD400-P1 |  |  |  | 否 | 170891.526 | 2539775.514
717 | 仁德區 | 纜線附掛 | B | C0 | 未分配 | 未改善 | [7 empty] | RD400-R1~RD400-R2 | RD400-R1 | 0 | 保生路 |  | 纜線附掛正常2條 | 2023-11-27 | RD400-R1-P1 |  |  |  | 否 | 170908.443 | 2539773.839
718 | 仁德區 | 纜線附掛 | B | C0 | 未分配 | 未改善 | [7 empty] | RD400-R2~RD401 | RD400-R2 | 0 | 保生路 |  | 纜線附掛正常1條 | 2023-11-27 | RD400-R2-P1 |  |  |  | 否 | 170919.652 | 2539780.424
719 | 仁德區 | 纜線附掛 | B | C0 | 未分配 | 未改善 | [7 empty] | RD401~RD402 | RD401 | 0 | 保生路 |  | 纜線附掛正常1條 | 2023-11-27 | RD401-P1 |  |  |  | 否 | 170962.586 | 2539780.25
720 | 仁德區 | 纜線附掛 | B | C0 | 未分配 | 未改善 | [7 empty] | RD402~RD403 | RD402 | 0 | 保生路 |  | 纜線附掛正常1條 | 2023-11-27 | RD402-P1 |  |  |  | 否 | 171037.539 | 2539783.978
721 | 仁德區 | 纜線附掛 | B | C0 | 未分配 | 未改善 | [7 empty] | RD403~RD404 | RD403 | 0 | 保生路 |  | 纜線附掛正常1條 | 2023-11-27 | RD403-P1 |  |  |  | 否 | 171115.374 | 2539771.158
722 | 仁德區 | 纜線附掛 | C | C0 | 未分配 | 未改善 | [7 empty] | RD404-R2~RD404-R1 | RD404-R2 | 2 | 保生東路 |  | 纜線附掛橫越4條 | 2023-11-27 | RD404-R1-P2 |  |  |  | 否 | 171185.045 | 2539754.668
723 | 仁德區 | 纜線附掛 | A | C0 | 未分配 | 未改善 | [7 empty] | RD404-R2~RD404-R1 | RD404-R2 | 4 | 保生東路 |  | 溝內纜線附掛橫越2條，經頂版橫越至左側牆壁 | 2023-11-27 | RD404-R1-P3 |  |  |  | 否 | 171183.045 | 2539754.65
724 | 仁德區 | 纜線附掛 | B | C0 | 未分配 | 未改善 | [7 empty] | RD404~RD404-R1 | RD404 | 0 | 保生東路 |  | 纜線附掛正常1條 | 2023-11-27 | RD404-P1 |  |  |  | 否 | 171179.048 | 2539756.614
725 | 仁德區 | 纜線附掛 | A | C0 | 未分配 | 未改善 | [7 empty] | RD404-R1~RD405 | RD404-R1 | 3 | 保生東路 |  | 管內纜線附掛正常2條 | 2023-11-27 | RD404-P3 |  |  |  | 否 | 171179.041 | 2539751.614
726 | 仁德區 | 纜線附掛 | A | C0 | 未分配 | 未改善 | [7 empty] | RD404-R1~RD405 | RD404-R1 | 6 | 保生東路 |  | 溝內纜線附掛正常1條 | 2023-11-27 | RD404-P4 |  |  |  | 否 | 171179.037 | 2539748.614
727 | 仁德區 | 纜線附掛 | B | C0 | 未分配 | 未改善 | [7 empty] | RD405~RD406 | RD405 | 0 | 保生東路 |  | 纜線附掛正常2條 | 2023-11-27 | RD405-P1 |  |  |  | 否 | 171178.934 | 2539674.378
728 | 仁德區 | 纜線附掛 | A | C0 | 未分配 | 未改善 | [7 empty] | RD405~RD406 | RD405 | 10 | 保生東路 |  | 溝內纜線附掛橫越1條，自右側牆壁經頂版橫越至G2 | 2023-11-27 | RD405-P3 |  |  |  | 否 | 171178.621 | 2539664.383
729 | 仁德區 | 纜線附掛 | B | C0 | 未分配 | 未改善 | [7 empty] | RD406~RD407 | RD406 | 0 | 保生東路 |  | 纜線附掛正常1條 | 2023-11-27 | RD406-P1 |  |  |  | 否 | 171176.453 | 2539595.136
730 | 仁德區 | 纜線附掛 | A | C0 | 未分配 | 未改善 | [7 empty] | RD406~RD407 | RD406 | 4 | 保生東路 |  | 溝內纜線附掛正常3條 | 2023-11-27 | RD406-P2 |  |  |  | 否 | 171176.012 | 2539591.16
731 | 仁德區 | 纜線附掛 | A | C0 | 未分配 | 未改善 | [7 empty] | RD406~RD407 | RD406 | 19 | 保生東路 |  | 溝內纜線附掛正常3條 | 2023-11-27 | RD406-P4 |  |  |  | 否 | 171174.357 | 2539576.252
732 | 仁德區 | 纜線附掛 | B | C0 | 未分配 | 未改善 | [7 empty] | RD407~RD407-R1 | RD407 | 0 | 保生東路 |  | 纜線附掛正常1條 | 2023-11-27 | RD407-P1 |  |  |  | 否 | 171167.415 | 2539513.701
733 | 仁德區 | 纜線附掛 | B | C0 | 未分配 | 未改善 | [7 empty] | RD407-R1~RDO-07 | RD407-R1 | 0 | 保生東路 |  | 纜線附掛正常1條 | 2023-11-27 | RD407-R1-P1 |  |  |  | 否 | 171166.05 | 2539506.072
734 | 仁德區 | 纜線附掛 | A | C0 | 未分配 | 未改善 | [7 empty] | RD031-R4~RD033 | RD031-R4 | 0 | 文華路二段 |  | 溝內纜線附掛正常1條及垂落1條 | 2023-11-27 | RD031-P2 |  |  |  | 否 | 171316.279 | 2539478.456
735 | 仁德區 | 纜線附掛 | A | C0 | 未分配 | 未改善 | [7 empty] | RD033~RD408 | RD033 | 0 | 文華路二段 |  | 纜線附掛正常1條及垂落1條 | 2023-11-27 | RD033-P1 |  |  |  | 否 | 171305.069 | 2539479.211
736 | 仁德區 | 纜線附掛 | A | C0 | 未分配 | 未改善 | [7 empty] | RD033~RD408 | RD033 | 6 | 文華路二段 |  | 溝內纜線附掛正常1條 | 2023-11-27 | RD033-P2 |  |  |  | 否 | 171299.069 | 2539479.153
737 | 仁德區 | 纜線附掛 | A | C0 | 未分配 | 未改善 | [7 empty] | RD033~RD408 | RD033 | 62 | 文華路二段 |  | 溝內纜線附掛橫越1條，橫越至右側牆壁 | 2023-11-27 | RD033-P3 |  |  |  | 否 | 171243.072 | 2539478.617
738 | 仁德區 | 纜線附掛 | A | C0 | 未分配 | 未改善 | [7 empty] | RD033~RD408 | RD033 | 66 | 文華路二段 |  | 溝內纜線附掛正常1條 | 2023-11-27 | RD033-P4 |  |  |  | 否 | 171239.072 | 2539478.578
739 | 仁德區 | 纜線附掛 | B | C0 | 未分配 | 未改善 | [7 empty] | RD408~RD407-R1 | RD408 | 0 | 文華路二段 |  | 纜線附掛正常1條 | 2023-11-27 | RD408-P1 |  |  |  | 否 | 171237.279 | 2539478.561
740 | 仁德區 | 纜線附掛 | A | C0 | 未分配 | 未改善 | [7 empty] | RD378-R1~RD378 | RD378-R1 | 2 | 保仁路 |  | 電纜線橫越1條，T:0.04，自右側牆壁竄出後橫越至左側牆壁沒入 | 2023-11-28 | RD378-R1-P3 |  |  |  | 否 | 170055.722 | 2540035.304
741 | 仁德區 | 纜線附掛 | A | C0 | 未分配 | 未改善 | [7 empty] | RD378-R1~RD378 | RD378-R1 | 4 | 保仁路 |  | 溝內纜線附掛正常1條 | 2023-11-28 | RD378-R1-P4 |  |  |  | 否 | 170057.714 | 2540035.491
742 | 仁德區 | 纜線附掛 | B | C0 | 未分配 | 未改善 | [7 empty] | RD378~RD378-R2 | RD378 | 0 | 保仁路 |  | 纜線附掛正常1條 | 2023-11-28 | RD378-P1 |  |  |  | 否 | 170134.376 | 2540042.694
743 | 仁德區 | 纜線附掛 | A | C0 | 未分配 | 未改善 | [7 empty] | RD378-R2~RD379 | RD378-R2 | 0 | 保仁路 |  | 纜線附掛正常1條 | 2023-11-28 | RD378-R2-P1 |  |  |  | 否 | 170169.346 | 2540044.139
744 | 仁德區 | 纜線附掛 | B | C0 | 未分配 | 未改善 | [7 empty] | RD379~RD380 | RD379 | 0 | 保仁路 |  | 纜線附掛正常1條 | 2023-11-28 | RD379-P1 |  |  |  | 否 | 170209.528 | 2540045.799
745 | 仁德區 | 纜線附掛 | B | C0 | 未分配 | 未改善 | [7 empty] | RD380~RD380-R1 | RD380 | 0 | 保仁路 |  | 纜線附掛正常1條 | 2023-11-28 | RD380-P1 |  |  |  | 否 | 170289.986 | 2540047.862
746 | 仁德區 | 纜線附掛 | B | C0 | 未分配 | 未改善 | [7 empty] | RD380-R1~RD381 | RD380-R1 | 0 | 二空路 |  | 起點，右側，牆壁上側，纜線附掛正常1條 | 2023-11-28 | RD380-R1-P1 |  |  |  | 否 | 170354.956 | 2540049.846
747 | 仁德區 | 纜線附掛 | B | C0 | 未分配 | 未改善 | [7 empty] | RD381~RD382 | RD381 | 0 | 二空路 |  | 纜線附掛正常1條 | 2023-11-28 | RD381-P1 |  |  |  | 否 | 170355.867 | 2540038.884
748 | 仁德區 | 纜線附掛 | B | C0 | 未分配 | 未改善 | [7 empty] | RD382~RD382-R1 | RD382 | 0 | 二空路 |  | 纜線附掛正常1條 | 2023-11-28 | RD382-P1 |  |  |  | 否 | 170357.109 | 2539954.977
749 | 仁德區 | 纜線附掛 | A | C0 | 未分配 | 未改善 | [7 empty] | RD382-R1~RD382-R2 | RD382-R1 | 0 | 二空路 |  | 纜線附掛正常1條 | 2023-11-28 | RD382-R1-P1 |  |  |  | 否 | 170357.3 | 2539898.907
750 | 仁德區 | 纜線附掛 | B | C0 | 未分配 | 未改善 | [7 empty] | RD382-R2~RD034 | RD382-R2 | 0 | 二空路 |  | 纜線附掛正常1條 | 2023-11-28 | RD382-R2-P1 |  |  |  | 否 | 170357.247 | 2539889.907
751 | 仁德區 | 纜線附掛 | A | C0 | 未分配 | 未改善 | [7 empty] | RD382-R2~RD034 | RD382-R2 | 0 | 二空路 |  | 溝內纜線附掛橫越1條，自右側牆壁經頂版橫越至G1 | 2023-11-28 | RD382-R2-P2 |  |  |  | 否 | 170357.247 | 2539889.907
752 | 仁德區 | 纜線附掛 | A | C0 | 未分配 | 未改善 | [7 empty] | RD034~RD384 | RD034 | 43 | 二空路 |  | 電線橫越*1 T0.18 | 2023-11-28 | RD034-P2 |  |  |  | 否 | 170357.267 | 2539829.406
753 | 仁德區 | 纜線附掛 | A | C0 | 未分配 | 未改善 | [7 empty] | RD326-R2~RD327 | RD326-R2 | 0 | 中正路二段 |  | 纜線附掛垂落5條 | 2023-12-04 | RD326-R2-P1 |  |  |  | 否 | 173236.633 | 2538956.211
754 | 仁德區 | 纜線附掛 | A | C0 | 未分配 | 未改善 | [7 empty] | RD327~RD328 | RD327 | 0 | 中正路二段 |  | 纜線附掛垂落5條 | 2023-12-04 | RD327-P1 |  |  |  | 否 | 173229.374 | 2538891.956
755 | 仁德區 | 纜線附掛 | A | C0 | 未分配 | 未改善 | [7 empty] | RD327~RD328 | RD327 | 25 | 中正路二段 |  | 溝內纜線附掛垂落3條 | 2023-12-04 | RD327-P2 |  |  |  | 否 | 173227.206 | 2538867.05
756 | 仁德區 | 纜線附掛 | A | C0 | 未分配 | 未改善 | [7 empty] | RD328~RD328-R1 | RD328 | 0 | 中正路二段 |  | 纜線附掛垂落3條 | 2023-12-04 | RD328-P1 |  |  |  | 否 | 173223.831 | 2538828.293
757 | 仁德區 | 纜線附掛 | A | C0 | 未分配 | 未改善 | [7 empty] | RD328-R1~RD329 | RD328-R1 | 0 | 中正路二段 |  | 纜線附掛垂落1條 | 2023-12-04 | RD328-R1-P1 |  |  |  | 否 | 173222.134 | 2538805.022
758 | 仁德區 | 纜線附掛 | A | C0 | 未分配 | 未改善 | [7 empty] | RD328-R1~RD329 | RD328-R1 | 10 | 中正路二段 |  | 管內纜線附掛垂落1條 | 2023-12-04 | RD328-R1-P2 |  |  |  | 否 | 173221.335 | 2538795.054
759 | 仁德區 | 纜線附掛 | A | C0 | 未分配 | 未改善 | [7 empty] | RD329~RD329-R1 | RD329 | 0 | 中正路二段 |  | 纜線附掛垂落2條 | 2023-12-04 | RD329-P1 |  |  |  | 否 | 173212.673 | 2538687.074
760 | 仁德區 | 纜線附掛 | A | C0 | 未分配 | 未改善 | [7 empty] | RD329-R1~RD330 | RD329-R1 | 0 | 中正路二段 |  | 纜線附掛垂落2條 | 2023-12-04 | RD329-R1-P1 |  |  |  | 否 | 173209.856 | 2538638.655
761 | 仁德區 | 纜線附掛 | A | C0 | 未分配 | 未改善 | [7 empty] | RD261-R2~RD261-R1 | RD261-R2 | 50 | 中正路二段 |  | 渠內纜線附掛正常1條 | 2023-12-22 | RD261-P2 |  |  |  | 否 | 173372.41 | 2539799.154
762 | 仁德區 | 纜線附掛 | A | C0 | 未分配 | 未改善 | [7 empty] | RD261-R3~RD261-R1 | RD261-R3 | 7 | 中正路二段 |  | 渠內纜線附掛正常1條 | 2023-12-22 | RD261-P3 |  |  |  | 否 | 173371.626 | 2539799.234
763 | 仁德區 | 纜線附掛 | A | C0 | 未分配 | 未改善 | [7 empty] | RD261-R1~RD262 | RD261-R1 | 0 | 中正路二段 |  | 纜線附掛正常2條 | 2023-12-22 | RD261-R1-P1 |  |  |  | 否 | 173372.41 | 2539799.155
764 | 仁德區 | 纜線附掛 | A | C0 | 未分配 | 未改善 | [7 empty] | RD262~RD262-R1 | RD262 | 0 | 中正路二段 |  | 纜線附掛正常1條及垂落1條 | 2023-12-22 | RD262-P1 |  |  |  | 否 | 173368.532 | 2539757.986
765 | 仁德區 | 纜線附掛 | A | C0 | 未分配 | 未改善 | [7 empty] | RD262~RD262-R1 | RD262 | 59 | 中正路二段 |  | 溝內纜線附掛垂落1條 | 2023-12-22 | RD262-P2 |  |  |  | 否 | 173364.139 | 2539699.15
766 | 仁德區 | 纜線附掛 | A | C0 | 未分配 | 未改善 | [7 empty] | RD262-R1~RDO-23 | RD262-R1 | 0 | 中正路二段 |  | 纜線附掛正常1條及垂落1條 | 2023-12-22 | RD262-R1-P1 |  |  |  | 否 | 173361.012 | 2539657.266
767 | 仁德區 | 纜線附掛 | A | C0 | 未分配 | 未改善 | [7 empty] | RD010-R3~RD010-R4 | RD010-R3 | 30 | 太子一街 |  | 纜線附掛垂落2條 | 2023-12-16 | RD010-R3-P2 |  |  |  | 否 | 174773.944 | 2543511.281
768 | 仁德區 | 纜線附掛 | A | C0 | 未分配 | 未改善 | [7 empty] | RD083~RD084 | RD083 | 61 | 大順路 |  | 溝內纜線附掛垂落1條 | 2024-03-01 | RD083-P6 |  |  |  | 否 | 173629.605 | 2542970.076
769 | 仁德區 | 纜線附掛 | B | C0 | 未分配 | 未改善 | [7 empty] | RD084~RD084-R1 | RD084 | 0 | 大順路 |  | 纜線附掛正常1條 | 2024-03-01 | RD084-P1 |  |  |  | 否 | 173589.781 | 2542971.469
770 | 仁德區 | 纜線附掛 | A | C0 | 未分配 | 未改善 | [7 empty] | RD084~RD084-R1 | RD084 | 20 | 大順路 |  | 溝內纜線附掛正常1條 | 2024-03-01 | RD084-P2 |  |  |  | 否 | 173569.792 | 2542972.128
771 | 仁德區 | 纜線附掛 | A | C0 | 未分配 | 未改善 | [7 empty] | RD084~RD084-R1 | RD084 | 39 | 大順路 |  | 溝內纜線附掛正常1條 | 2024-03-01 | RD084-P4 |  |  |  | 否 | 173550.802 | 2542972.753
772 | 仁德區 | 纜線附掛 | A | C0 | 未分配 | 未改善 | [7 empty] | RD084-R1~RD085 | RD084-R1 | 0 | 大順路 |  | 纜線附掛正常2條 | 2024-03-01 | RD084-R1-P1 |  |  |  | 否 | 173550.802 | 2542972.753
773 | 仁德區 | 纜線附掛 | A | C0 | 未分配 | 未改善 | [7 empty] | RD084-R1~RD085 | RD084-R1 | 9 | 大順路 |  | 溝內纜線附掛正常1條、垂落2條及橫越1條(橫越至G1) | 2024-03-01 | RD084-R1-P2 |  |  |  | 否 | 173541.807 | 2542973.05
774 | 仁德區 | 纜線附掛 | A | C0 | 未分配 | 未改善 | [7 empty] | RD086~RD087 | RD086 | 40 | 大順路 |  | 溝內纜線附掛橫越1條(橫越至G2) | 2024-03-01 | RD086-P2 |  |  |  | 否 | 173349.281 | 2542979.875
775 | 仁德區 | 纜線附掛 | A | C0 | 未分配 | 未改善 | [7 empty] | RD087~RD014-R1 | RD087 | 0 | 大順路 |  | 纜線附掛垂落1條 | 2024-03-01 | RD087-P1 |  |  |  | 否 | 173289.586 | 2542981.967
776 | 仁德區 | 纜線附掛 | B | C0 | 未分配 | 未改善 | [7 empty] | RD088~RD088-R1 | RD088 | 0 | 大吉路 |  | 纜線附掛正常1條 | 2024-03-04 | RD088-P1 |  |  |  | 否 | 173272.489 | 2543329.572
777 | 仁德區 | 纜線附掛 | A | C0 | 未分配 | 未改善 | [7 empty] | RD088-R1~RD078 | RD088-R1 | 0 | 大吉路 |  | 纜線附掛垂落1條 | 2024-03-04 | RD088-R1-P1 |  |  |  | 否 | 173282.48 | 2543329.992
778 | 仁德區 | 纜線附掛 | B | C0 | 未分配 | 未改善 | [7 empty] | RD078~RD077 | RD078 | 0 | 大吉路 |  | 纜線附掛正常1條 | 2024-03-04 | RD078-P1 |  |  |  | 否 | 173364.516 | 2543333.436
779 | 仁德區 | 纜線附掛 | A | C0 | 未分配 | 未改善 | [7 empty] | RD077~RD076 | RD077 | 0 | 大吉路 |  | 纜線附掛垂落1條 | 2024-03-04 | RD077-P1 |  |  |  | 否 | 173466.635 | 2543336.46
780 | 仁德區 | 纜線附掛 | A | C0 | 未分配 | 未改善 | [7 empty] | RD077~RD076 | RD077 | 81 | 大吉路 |  | 溝內纜線附掛垂落3條 | 2024-03-04 | RD077-P3 |  |  |  | 否 | 173547.581 | 2543339.43
781 | 仁德區 | 纜線附掛 | B | C0 | 未分配 | 未改善 | [7 empty] | RD076~RD075-R1 | RD076 | 0 | 大吉路 |  | 纜線附掛正常2條 | 2024-03-01 | RD076-P1 |  |  |  | 否 | 173567.2 | 2543340.15
782 | 仁德區 | 纜線附掛 | A | C0 | 未分配 | 未改善 | [7 empty] | RD074~RD075 | RD074 | 0 | 大吉路 |  | 纜線附掛正常1條 | 2024-03-04 | RD074-P1 |  |  |  | 否 | 173724.199 | 2543345.049
783 | 仁德區 | 纜線附掛 | A | C0 | 未分配 | 未改善 | [7 empty] | RD074~RD075 | RD074 | 74 | 大吉路 |  | 溝內纜線附掛正常1條 | 2024-03-04 | RD074-P3 |  |  |  | 否 | 173650.227 | 2543343.004
784 | 仁德區 | 纜線附掛 | A | C0 | 未分配 | 未改善 | [7 empty] | RD075~RD075-R1 | RD075 | 0 | 大吉路 |  | 纜線附掛正常2條 | 2024-03-04 | RD075-P1 |  |  |  | 否 | 173643.8 | 2543342.826
785 | 仁德區 | 纜線附掛 | A | C0 | 未分配 | 未改善 | [7 empty] | RD075~RD075-R1 | RD075 | 15 | 大吉路 |  | 溝內纜線附掛正常1條 | 2024-03-04 | RD075-P3 |  |  |  | 否 | 173628.809 | 2543342.302
786 | 仁德區 | 纜線附掛 | B | C0 | 未分配 | 未改善 | [7 empty] | RD075-R1~RD075-R2 | RD075-R1 | 0 | 大利路 |  | 纜線附掛正常1條 | 2024-03-01 | RD075-R1-P1 |  |  |  | 否 | 173571.198 | 2543340.29
787 | 仁德區 | 纜線附掛 | A | C0 | 未分配 | 未改善 | [7 empty] | RD075-R2~RD079 | RD075-R2 | 0 | 大利路 |  | 纜線附掛正常1條 | 2024-03-01 | RD075-R2-P1 |  |  |  | 否 | 173564.343 | 2543328.083
788 | 仁德區 | 纜線附掛 | A | C0 | 未分配 | 未改善 | [7 empty] | RD075-R2~RD079 | RD075-R2 | 54 | 大利路 |  | 溝內纜線附掛橫越1條(橫越至G2) | 2024-03-01 | RD075-R2-P2 |  |  |  | 否 | 173559.83 | 2543274.272
789 | 仁德區 | 纜線附掛 | A | C0 | 未分配 | 未改善 | [7 empty] | RD079~RD080 | RD079 | 0 | 大利路 |  | 纜線附掛正常1條 | 2024-03-01 | RD079-P1 |  |  |  | 否 | 173558.431 | 2543257.592
790 | 仁德區 | 纜線附掛 | A | C0 | 未分配 | 未改善 | [7 empty] | RD079~RD080 | RD079 | 83 | 大利路 |  | 溝內纜線附掛橫越1條(橫越至G2) | 2024-03-01 | RD079-P2 |  |  |  | 否 | 173556.234 | 2543174.621
791 | 仁德區 | 纜線附掛 | A | C0 | 未分配 | 未改善 | [7 empty] | RD080~RD080-R1 | RD080 | 0 | 大利路 |  | 纜線附掛正常1條 | 2024-03-01 | RD080-P1 |  |  |  | 否 | 173555.739 | 2543155.907
792 | 仁德區 | 纜線附掛 | A | C0 | 未分配 | 未改善 | [7 empty] | RD080-R1~RD081 | RD080-R1 | 0 | 大利路 |  | 纜線附掛垂落1條 | 2024-03-01 | RD080-R1-P1 |  |  |  | 否 | 173554.343 | 2543106.57
793 | 仁德區 | 纜線附掛 | A | C0 | 未分配 | 未改善 | [7 empty] | RD080-R1~RD081 | RD080-R1 | 38 | 大利路 |  | 溝內纜線附掛橫越3條(2條橫越至G2，1條橫越至左側牆壁) | 2024-03-01 | RD080-R1-P2 |  |  |  | 否 | 173553.268 | 2543068.585
794 | 仁德區 | 纜線附掛 | A | C0 | 未分配 | 未改善 | [7 empty] | RD105~RD106 | RD105 | 53 | 文心路 |  | 溝內纜線附掛垂落2條 | 2024-03-15 | RD105-P2 |  |  |  | 否 | 172211.97 | 2541578.118
795 | 仁德區 | 纜線附掛 | A | C0 | 未分配 | 未改善 | [7 empty] | RD106~RD106-R1 | RD106 | 0 | 文心路 |  | 纜線附掛垂落2條 | 2024-03-15 | RD106-P1 |  |  |  | 否 | 172214.369 | 2541586.985
796 | 仁德區 | 纜線附掛 | A | C0 | 未分配 | 未改善 | [7 empty] | RD106~RD106-R1 | RD106 | 59 | 文心路 |  | 溝內纜線附掛垂落1條 | 2024-03-15 | RD106-P3 |  |  |  | 否 | 172229.805 | 2541643.93
797 | 仁德區 | 纜線附掛 | A | C0 | 未分配 | 未改善 | [7 empty] | RD107~RD107-R2 | RD107 | 1 | 中山路 |  | 溝內纜線附掛垂落1條 | 2024-03-15 | RD107-P2 |  |  |  | 否 | 171909.176 | 2541754.21
798 | 仁德區 | 纜線附掛 | A | C0 | 未分配 | 未改善 | [7 empty] | RD110~RD110-R1 | RD110 | 71 | 中山路 |  | 纜線附掛橫越4條 T:0.60，自左側牆壁竄出，沒入右側牆壁內 | 2024-03-15 | RD110-P3 |  |  |  | 否 | 172280.748 | 2541635.996
799 | 仁德區 | 纜線附掛 | A | C0 | 未分配 | 未改善 | [7 empty] | RD110-R1~RD111 | RD110-R1 | 10 | 中山路 |  | 溝內纜線附掛正常1條 | 2024-03-15 | RD110-R1-P2 |  |  |  | 否 | 172336.719 | 2541618.416
800 | 仁德區 | 纜線附掛 | A | C0 | 未分配 | 未改善 | [7 empty] | RD111~RD112 | RD111 | 0 | 中山路 |  | 纜線附掛垂落1條 | 2024-03-15 | RD111-P1 |  |  |  | 否 | 172344.34 | 2541615.983
801 | 仁德區 | 纜線附掛 | A | C0 | 未分配 | 未改善 | [7 empty] | RD111~RD112 | RD111 | 126 | 中山路 |  | 溝內纜線附掛橫越3條(自G1至C1) | 2024-03-15 | RD111-P2 |  |  |  | 否 | 172464.054 | 2541576.683
802 | 仁德區 | 纜線附掛 | A | C0 | 未分配 | 未改善 | [7 empty] | RD111~RD112 | RD111 | 128 | 中山路 |  | 管內纜線附掛正常2條及橫越3條(自G1至C1) | 2024-03-15 | RD111-P3 |  |  |  | 否 | 172465.954 | 2541576.059
803 | 仁德區 | 纜線附掛 | B | C0 | 未分配 | 未改善 | [7 empty] | RD112~RD113 | RD112 | 0 | 中山路 |  | 纜線附掛正常1條 | 2024-03-15 | RD112-P1 |  |  |  | 否 | 172468.988 | 2541575.063
804 | 仁德區 | 纜線附掛 | B | C0 | 未分配 | 未改善 | [7 empty] | RD113~RD113-R1 | RD113 | 0 | 中山路 |  | 纜線附掛正常1條 | 2024-03-15 | RD113-P1 |  |  |  | 否 | 172624.648 | 2541524.124
805 | 仁德區 | 纜線附掛 | B | C0 | 未分配 | 未改善 | [7 empty] | RD113-R1~RD114 | RD113-R1 | 0 | 中山路 |  | 纜線附掛正常1條 | 2024-03-15 | RD113-R1-P1 |  |  |  | 否 | 172696.821 | 2541500.311
806 | 仁德區 | 纜線附掛 | B | C0 | 未分配 | 未改善 | [7 empty] | RD114~RD114-R1 | RD114 | 0 | 中山路 |  | 纜線附掛正常1條 | 2024-03-15 | RD114-P1 |  |  |  | 否 | 172776.862 | 2541473.886
807 | 仁德區 | 纜線附掛 | A | C0 | 未分配 | 未改善 | [7 empty] | RD114~RD114-R1 | RD114 | 81 | 中山路 |  | 溝內纜線附掛正常3條 | 2024-03-15 | RD114-P3 |  |  |  | 否 | 172853.139 | 2541446.632
808 | 仁德區 | 纜線附掛 | B | C0 | 未分配 | 未改善 | [7 empty] | RD114-R1~RD007 | RD114-R1 | 0 | 中山路 |  | 纜線附掛正常1條 | 2024-03-15 | RD114-R1-P1 |  |  |  | 否 | 172871.484 | 2541440.077
809 | 仁德區 | 纜線附掛 | B | C0 | 未分配 | 未改善 | [7 empty] | RD007~RD009 | RD007 | 0 | 中山路 |  | 纜線附掛正常1條 | 2024-03-15 | RD007-P1 |  |  |  | 否 | 172892.483 | 2541433.518
810 | 仁德區 | 纜線附掛 | A | C0 | 未分配 | 未改善 | [7 empty] | RD007~RD009 | RD007 | 21 | 中山路 |  | 溝內纜線附掛正常2條 | 2024-03-15 | RD007-P2 |  |  |  | 否 | 172911.446 | 2541424.495
811 | 仁德區 | 纜線附掛 | A | C0 | 未分配 | 未改善 | [7 empty] | RD007~RD009 | RD007 | 37 | 中山路 |  | 溝內纜線附掛正常2條 | 2024-03-15 | RD007-P5 |  |  |  | 否 | 172925.893 | 2541417.62
812 | 仁德區 | 纜線附掛 | B | C0 | 未分配 | 未改善 | [7 empty] | RD009~RDO-05 | RD009 | 0 | 中山路 |  | 纜線附掛正常1條 | 2024-03-15 | RD009-P1 |  |  |  | 否 | 172959.941 | 2541401.418
813 | 仁德區 | 纜線附掛 | A | C0 | 未分配 | 未改善 | [7 empty] | RD352-R1~RD355 | RD352-R1 | 10 | 上崙街 |  | 溝內纜線附掛正常1條 | 2024-03-18 | RD352-P3 |  |  |  | 否 | 173723.873 | 2538102.666
814 | 仁德區 | 纜線附掛 | B | C0 | 未分配 | 未改善 | [7 empty] | RD355~RD356 | RD355 | 0 | 上崙街 |  | 纜線附掛正常1條 | 2024-03-18 | RD355-P1 |  |  |  | 否 | 173702.386 | 2538084.342
815 | 仁德區 | 纜線附掛 | A | C0 | 未分配 | 未改善 | [7 empty] | RD356~RD357 | RD356 | 68 | 上崙街 |  | 溝內纜線附掛正常1條 | 2024-03-18 | RD356-P2 |  |  |  | 否 | 173591.168 | 2537987.35
816 | 仁德區 | 纜線附掛 | A | C0 | 未分配 | 未改善 | [7 empty] | RD359~RD359-R2 | RD359 | 3 | 上崙街 |  | 破損處竄出纜線附掛正常3條 | 2024-03-18 | RD359-P2 |  |  |  | 否 | 173458.293 | 2537873.848
817 | 仁德區 | 纜線附掛 | A | C0 | 未分配 | 未改善 | [7 empty] | RD359-R1~RD359-R2 | RD359-R1 | 66 | 上崙街 |  | 溝內纜線附掛垂落1條 | 2024-03-18 | RD359-R1-P4 |  |  |  | 否 | 173459.128 | 2537869.604
818 | 仁德區 | 纜線附掛 | A | C0 | 未分配 | 未改善 | [7 empty] | RD359-R2~RD359-R3 | RD359-R2 | 3 | 上崙街 |  | 溝內纜線附掛垂落1條 | 2024-03-18 | RD359-R2-P2 |  |  |  | 否 | 173448.604 | 2537867.707
819 | 仁德區 | 纜線附掛 | A | C0 | 未分配 | 未改善 | [7 empty] | RD359-R2~RD359-R3 | RD359-R2 | 4 | 上崙街 |  | 破損處竄出纜線附掛正常2條 | 2024-03-18 | RD359-R2-P3 |  |  |  | 否 | 173447.605 | 2537867.667
820 | 仁德區 | 纜線附掛 | A | C0 | 未分配 | 未改善 | [7 empty] | RD359-R2~RD359-R3 | RD359-R2 | 8 | 上崙街 |  | 破損處竄出纜線附掛正常2條 | 2024-03-18 | RD359-R2-P4 |  |  |  | 否 | 173443.608 | 2537867.503
821 | 仁德區 | 纜線附掛 | A | C0 | 未分配 | 未改善 | [7 empty] | RD361-R1~RD362-R2 | RD361-R1 | 3 | 上崙街 |  | 溝內纜線附掛橫越2條(自G1至G2) | 2024-03-18 | RD361-R1-P3 |  |  |  | 否 | 172880.583 | 2537609.032
822 | 仁德區 | 纜線附掛 | A | C0 | 未分配 | 未改善 | [7 empty] | RD362-R2~RD362 | RD362-R2 | 7 | 中正路一段 |  | 溝內纜線附掛垂落1條 | 2024-03-18 | RD362-R2-P3 |  |  |  | 否 | 172874.114 | 2537618.558
823 | 仁德區 | 纜線附掛 | A | C0 | 未分配 | 未改善 | [7 empty] | RD362~RD167 | RD362 | 0 | 中正路一段 |  | 纜線附掛垂落2條 | 2024-03-18 | RD362-P1 |  |  |  | 否 | 172898.079 | 2537695.932
824 | 仁德區 | 纜線附掛 | A | C0 | 未分配 | 未改善 | [7 empty] | RD167~RDO-18 | RD167 | 0 | 中正路一段 |  | 纜線附掛垂落2條 | 2024-03-18 | RD167-P1 |  |  |  | 否 | 172928.995 | 2537788.275
825 | 仁德區 | 纜線附掛 | A | C0 | 未分配 | 未改善 | [7 empty] | RD216~RD215 | RD216 | 0 | 義林三街 |  | 纜線附掛垂落2條 | 2024-03-08 | RD216-P1 |  |  |  | 否 | 174480.469 | 2540947
826 | 仁德區 | 纜線附掛 | A | C0 | 未分配 | 未改善 | [7 empty] | RD216~RD215 | RD216 | 14 | 義林三街 |  | 溝內纜線附掛垂落2條 | 2024-03-08 | RD216-P2 |  |  |  | 否 | 174466.553 | 2540948.53
827 | 仁德區 | 纜線附掛 | A | C0 | 未分配 | 未改善 | [7 empty] | RD213~RD212 | RD213 | 42 | 義林三街 |  | 溝內纜線附掛正常1條 | 2024-03-08 | RD213-P2 |  |  |  | 否 | 174290.828 | 2540969.527
828 | 仁德區 | 纜線附掛 | A | C0 | 未分配 | 未改善 | [7 empty] | RD213~RD212 | RD213 | 52 | 義林三街 |  | 纜線附掛垂落1條 | 2024-03-08 | RD213-P4 |  |  |  | 否 | 174280.915 | 2540970.849
829 | 仁德區 | 纜線附掛 | A | C0 | 未分配 | 未改善 | [7 empty] | RD212~RD211 | RD212 | 0 | 義林三街 |  | 纜線附掛垂落1條 | 2024-03-08 | RD212-P1 |  |  |  | 否 | 174281.296 | 2540970.798
830 | 仁德區 | 纜線附掛 | A | C0 | 未分配 | 未改善 | [7 empty] | RD209~RD208 | RD209 | 43 | 義林三街 |  | 溝內纜線附掛正常2條 | 2024-03-08 | RD209-P2 |  |  |  | 否 | 174111.625 | 2540992.812
831 | 仁德區 | 纜線附掛 | B | C0 | 未分配 | 未改善 | [7 empty] | RD209~RD208 | RD209 | 51 | 義林三街 |  | 纜線附掛正常2條 | 2024-03-08 | RD209-P4 |  |  |  | 否 | 174103.694 | 2540993.859
832 | 仁德區 | 纜線附掛 | A | C0 | 未分配 | 未改善 | [7 empty] | RD208~RD207 | RD208 | 0 | 仁義路 |  | 纜線附掛正常2條 | 2024-03-11 | RD208-P1 |  |  |  | 否 | 174103.91 | 2540993.83
833 | 仁德區 | 纜線附掛 | B | C0 | 未分配 | 未改善 | [7 empty] | RD207~RD207-R1 | RD207 | 0 | 義林路 |  | 纜線附掛正常2條 | 2024-03-11 | RD207-P1 |  |  |  | 否 | 174042.505 | 2541002.271
834 | 仁德區 | 纜線附掛 | A | C0 | 未分配 | 未改善 | [7 empty] | RD207~RD207-R1 | RD207 | 12 | 義林路 |  | 纜線附掛經頂版橫越2條至右側分支管渠內 | 2024-03-11 | RD207-P2 |  |  |  | 否 | 174030.519 | 2541001.687
835 | 仁德區 | 纜線附掛 | A | C0 | 未分配 | 未改善 | [7 empty] | RD207-R1~RD206 | RD207-R1 | 31 | 仁義路 |  | 溝內纜線附掛橫越1條(自G1竄出後經頂版橫越至右側牆壁) | 2024-03-11 | RD207-R1-P2 |  |  |  | 否 | 173999.556 | 2541000.179
836 | 仁德區 | 纜線附掛 | B | C0 | 未分配 | 未改善 | [7 empty] | RD206~RD205 | RD206 | 0 | 仁義路 |  | 纜線附掛正常1條 | 2024-03-11 | RD206-P1 |  |  |  | 否 | 173993.667 | 2540999.892
837 | 仁德區 | 纜線附掛 | A | C0 | 未分配 | 未改善 | [7 empty] | RD206~RD205 | RD206 | 8 | 仁義路 |  | 溝內纜線附掛垂落1條 | 2024-03-11 | RD206-P2 |  |  |  | 否 | 173985.701 | 2540999.154
838 | 仁德區 | 纜線附掛 | B | C0 | 未分配 | 未改善 | [7 empty] | RD205~RD204 | RD205 | 0 | 仁義路 |  | 纜線附掛正常1條 | 2024-03-11 | RD205-P1 |  |  |  | 否 | 173950.601 | 2540995.9
839 | 仁德區 | 纜線附掛 | B | C0 | 未分配 | 未改善 | [7 empty] | RD204~RD203 | RD204 | 0 | 仁義路 |  | 纜線附掛正常1條 | 2024-03-11 | RD204-P1 |  |  |  | 否 | 173890.257 | 2540990.253
840 | 仁德區 | 纜線附掛 | B | C0 | 未分配 | 未改善 | [7 empty] | RD203~RD202 | RD203 | 0 | 仁義路 |  | 纜線附掛正常1條 | 2024-03-11 | RD203-P1 |  |  |  | 否 | 173832.138 | 2540984.883
841 | 仁德區 | 纜線附掛 | B | C0 | 未分配 | 未改善 | [7 empty] | RD202~RD201 | RD202 | 0 | 仁義路 |  | 纜線附掛正常1條 | 2024-03-11 | RD202-P1 |  |  |  | 否 | 173771.478 | 2540979.04
842 | 仁德區 | 纜線附掛 | A | C0 | 未分配 | 未改善 | [7 empty] | RD202~RD201 | RD202 | 5 | 仁義路 |  | 溝內纜線附掛橫越1條(自右側牆壁經頂版橫越至G1) | 2024-03-11 | RD202-P2 |  |  |  | 否 | 173766.502 | 2540978.551
843 | 仁德區 | 纜線附掛 | A | C0 | 未分配 | 未改善 | [7 empty] | RD201~RD200 | RD201 | 31 | 仁義路 |  | 溝內纜線附掛垂落1條 | 2024-03-11 | RD201-P5 |  |  |  | 否 | 173699.788 | 2540970.549
844 | 仁德區 | 纜線附掛 | B | C0 | 未分配 | 未改善 | [7 empty] | RD200~RD199 | RD200 | 0 | 仁義路 |  | 纜線附掛正常3條 | 2024-03-11 | RD200-P1 |  |  |  | 否 | 173696.068 | 2540970.008
845 | 仁德區 | 纜線附掛 | A | C0 | 未分配 | 未改善 | [7 empty] | RD200~RD199 | RD200 | 66 | 仁義路 |  | 溝內纜線附掛正常1條 | 2024-03-11 | RD200-P8 |  |  |  | 否 | 173630.158 | 2540966.559
846 | 仁德區 | 纜線附掛 | B | C0 | 未分配 | 未改善 | [7 empty] | RD199~RD199-R1 | RD199 | 0 | 仁義路 |  | 纜線附掛正常2條 | 2024-03-11 | RD199-P1 |  |  |  | 否 | 173621.091 | 2540966.085
847 | 仁德區 | 纜線附掛 | B | C0 | 未分配 | 未改善 | [7 empty] | RD199-R1~RD198 | RD199-R1 | 0 | 仁義路 |  | 纜線附掛正常2條 | 2024-03-11 | RD199-R1-P1 |  |  |  | 否 | 173572.442 | 2540957.992
848 | 仁德區 | 纜線附掛 | B | C0 | 未分配 | 未改善 | [7 empty] | RD198~RD198-R1 | RD198 | 0 | 仁義路 |  | 纜線附掛正常2條 | 2024-03-11 | RD198-P1 |  |  |  | 否 | 173549.662 | 2540954.821
849 | 仁德區 | 纜線附掛 | A | C0 | 未分配 | 未改善 | [7 empty] | RD198-R1~RD197 | RD198-R1 | 0 | 仁義路 |  | 纜線附掛垂落1條及橫越1條 | 2024-03-11 | RD198-R1-P1 |  |  |  | 否 | 173498.782 | 2540951.319
850 | 仁德區 | 纜線附掛 | A | C0 | 未分配 | 未改善 | [7 empty] | RD197~RD196 | RD197 | 0 | 仁義路 |  | 纜線附掛正常1條及垂落1條 | 2024-03-11 | RD197-P1 |  |  |  | 否 | 173491.691 | 2540958.37
851 | 仁德區 | 纜線附掛 | A | C0 | 未分配 | 未改善 | [7 empty] | RD196~RD191-R1 | RD196 | 0 | 仁義路 |  | 纜線附掛正常3條及垂落1條 | 2024-03-11 | RD196-P1 |  |  |  | 否 | 173431.749 | 2540952.727
852 | 仁德區 | 纜線附掛 | B | C0 | 未分配 | 未改善 | [7 empty] | RD191~RD191-R1 | RD191 | 0 | 中正路 |  | 纜線附掛正常1條 | 2024-03-11 | RD191-P1 |  |  |  | 否 | 173372.262 | 2540944.772
853 | 仁德區 | 纜線附掛 | A | C0 | 未分配 | 未改善 | [7 empty] | RD191~RD191-R1 | RD191 | 2 | 中正路 |  | 渠內纜線附掛垂落3條 | 2024-03-11 | RD191-P3 |  |  |  | 否 | 173372.677 | 2540942.816
854 | 仁德區 | 纜線附掛 | A | C0 | 未分配 | 未改善 | [7 empty] | RD191-R1~RD191-R2 | RD191-R1 | 0 | 中正路 |  | 纜線附掛正常1條及垂落3條 | 2024-03-11 | RD191-R1-P1 |  |  |  | 否 | 173372.677 | 2540942.816
855 | 仁德區 | 纜線附掛 | A | C0 | 未分配 | 未改善 | [7 empty] | RD191-R1~RD191-R2 | RD191-R1 | 14 | 中正路 |  | 溝內纜線附掛垂落5條及橫越1條(自G1竄出後經頂版橫越至右側牆壁) | 2024-03-11 | RD191-R1-P4 |  |  |  | 否 | 173376.023 | 2540929.221
856 | 仁德區 | 纜線附掛 | A | C0 | 未分配 | 未改善 | [7 empty] | RD191-R2~RD192 | RD191-R2 | 0 | 中正路 |  | 纜線附掛垂落5條 | 2024-03-11 | RD191-R2-P1 |  |  |  | 否 | 173376.302 | 2540928.087
857 | 仁德區 | 纜線附掛 | A | C0 | 未分配 | 未改善 | [7 empty] | RD192~RD192-R1 | RD192 | 0 | 中正路 |  | 纜線附掛垂落5條 | 2024-03-11 | RD192-P1 |  |  |  | 否 | 173378.66 | 2540917.343
858 | 仁德區 | 纜線附掛 | A | C0 | 未分配 | 未改善 | [7 empty] | RD192~RD192-R1 | RD192 | 42 | 中正路 |  | 管內纜線附掛垂落2條，週遭鋼筋外露 | 2024-03-11 | RD192-P2 |  |  |  | 否 | 173389.032 | 2540876.644
859 | 仁德區 | 纜線附掛 | A | C0 | 未分配 | 未改善 | [7 empty] | RD192-R1~RD193 | RD192-R1 | 0 | 仁德四街 |  | 纜線附掛垂落4條 | 2024-03-11 | RD192-R1-P1 |  |  |  | 否 | 173391.749 | 2540865.985
860 | 仁德區 | 纜線附掛 | A | C0 | 未分配 | 未改善 | [7 empty] | RD192-R1~RD193 | RD192-R1 | 18 | 仁德四街 |  | 溝內纜線附掛橫越3條(自G1至G2) | 2024-03-11 | RD192-R1-P4 |  |  |  | 否 | 173375.296 | 2540858.685
861 | 仁德區 | 纜線附掛 | A | C0 | 未分配 | 未改善 | [7 empty] | RD192-R1~RD193 | RD192-R1 | 18 | 仁德四街 |  | 溝內纜線附掛正常1條、垂落2條及橫越3條(自G1至G2) | 2024-03-11 | RD192-R1-P5 |  |  |  | 否 | 173375.296 | 2540858.685
862 | 仁德區 | 纜線附掛 | A | C0 | 未分配 | 未改善 | [7 empty] | RD193~RD194 | RD193 | 0 | 仁德四街 |  | 纜線附掛正常1條及垂落2條 | 2024-03-11 | RD193-P1 |  |  |  | 否 | 173367.069 | 2540855.035
863 | 仁德區 | 纜線附掛 | A | C0 | 未分配 | 未改善 | [7 empty] | RD194~RD194-R1 | RD194 | 0 | 仁德四街 |  | 纜線附掛正常1條及垂落1條 | 2024-03-11 | RD194-P1 |  |  |  | 否 | 173287.04 | 2540835.679
864 | 仁德區 | 纜線附掛 | A | C0 | 未分配 | 未改善 | [7 empty] | RD195~RD195-R1 | RD195 | 0 | 仁德四街 |  | 纜線附掛正常1條及垂落1條 | 2024-03-11 | RD195-P1 |  |  |  | 否 | 173215.265 | 2540803.624
865 | 仁德區 | 纜線附掛 | A | C0 | 未分配 | 未改善 | [7 empty] | RD195-R1~RD195-R3 | RD195-R1 | 0 | 仁德四街 |  | 纜線附掛垂落1條 | 2024-03-11 | RD195-R1-P1 |  |  |  | 否 | 173134.449 | 2540798.162
866 | 仁德區 | 纜線附掛 | A | C0 | 未分配 | 未改善 | [7 empty] | RD195-R3~RDO-25 | RD195-R3 | 0 | 高速公路下 |  | 纜線附掛垂落2條 | 2024-03-11 | RD195-R3-P1 |  |  |  | 否 | 173130.707 | 2540796.749
867 | 仁德區 | 纜線附掛 | A | C0 | 未分配 | 未改善 | [7 empty] | RD180~RD181 | RD180 | 0 | 義林一街 |  | 纜線附掛正常1條 | 2024-03-08 | RD180-P1 |  |  |  | 否 | 174304.283 | 2541144.506
868 | 仁德區 | 纜線附掛 | A | C0 | 未分配 | 未改善 | [7 empty] | RD180~RD181 | RD180 | 4 | 義林一街 |  | 溝內有纜線附掛正常1條 | 2024-03-08 | RD180-P2 |  |  |  | 否 | 174303.797 | 2541140.536
869 | 仁德區 | 纜線附掛 | B | C0 | 未分配 | 未改善 | [7 empty] | RD181~RD182 | RD181 | 0 | 義林一街 |  | 纜線附掛正常1條 | 2024-03-08 | RD181-P1 |  |  |  | 否 | 174296.39 | 2541080.005
870 | 仁德區 | 纜線附掛 | A | C0 | 未分配 | 未改善 | [7 empty] | RD182~RD212 | RD182 | 0 | 義林一街 |  | 纜線附掛垂落1條 | 2024-03-08 | RD182-P1 |  |  |  | 否 | 174290.447 | 2541025.335
871 | 仁德區 | 纜線附掛 | A | C0 | 未分配 | 未改善 | [7 empty] | RD183-R1~RD183 | RD183-R1 | 5 | 義林二街 |  | 溝內纜線附掛垂落1條 | 2024-03-08 | RD183-R1-P2 |  |  |  | 否 | 174124.856 | 2541164.479
872 | 仁德區 | 纜線附掛 | A | C0 | 未分配 | 未改善 | [7 empty] | RD183~RD184 | RD183 | 0 | 義林二街 |  | 纜線附掛垂落1條 | 2024-03-08 | RD183-P1 |  |  |  | 否 | 174124.037 | 2541156.521
873 | 仁德區 | 纜線附掛 | A | C0 | 未分配 | 未改善 | [7 empty] | RD183~RD184 | RD183 | 48 | 義林二街 |  | 溝內纜線附掛垂落1條 | 2024-03-08 | RD183-P4 |  |  |  | 否 | 174118.123 | 2541108.887
874 | 仁德區 | 纜線附掛 | A | C0 | 未分配 | 未改善 | [7 empty] | RD216~RD217 | RD216 | 9 | 義林路 |  | 溝內纜線附掛垂落1條 | 2024-03-08 | RD216-P5A |  |  |  | 否 | 174478.86 | 2540938.145
875 | 仁德區 | 纜線附掛 | A | C0 | 未分配 | 未改善 | [7 empty] | RD217~RD218 | RD217 | 0 | 義林路 |  | 纜線附掛垂落1條 | 2024-03-08 | RD217-P1 |  |  |  | 否 | 174469.699 | 2540887.738
876 | 仁德區 | 纜線附掛 | A | C0 | 未分配 | 未改善 | [7 empty] | RD218~RDO-29 | RD218 | 0 | 義林路 |  | 纜線附掛正常1條 | 2024-03-08 | RD218-P1 |  |  |  | 否 | 174461.087 | 2540835.549
877 | 仁德區 | 纜線附掛 | A | C0 | 未分配 | 未改善 | [7 empty] | RD223-R1~RD223 | RD223-R1 | 1 | 義林路 |  | 溝內纜線附掛垂落2條及橫越1條(橫越至左側牆壁) | 2024-03-11 | RD223-R1-P2 |  |  |  | 否 | 174386.789 | 2540373.872
878 | 仁德區 | 纜線附掛 | A | C0 | 未分配 | 未改善 | [7 empty] | RD223~RD223-R2 | RD223 | 0 | 義林路 |  | 纜線附掛正常1條 | 2024-03-11 | RD223-P1 |  |  |  | 否 | 174397.957 | 2540441.962
879 | 仁德區 | 纜線附掛 | A | C0 | 未分配 | 未改善 | [7 empty] | RD223~RD223-R2 | RD223 | 12 | 義林路 |  | 溝內纜線附掛垂落4條 | 2024-03-11 | RD223-P2 |  |  |  | 否 | 174400.033 | 2540453.781
880 | 仁德區 | 纜線附掛 | A | C0 | 未分配 | 未改善 | [7 empty] | RD223-R2~RD222 | RD223-R2 | 0 | 義林路 |  | 纜線附掛正常1條 | 2024-03-11 | RD223-R2-P1 |  |  |  | 否 | 174410.168 | 2540511.47
881 | 仁德區 | 纜線附掛 | A | C0 | 未分配 | 未改善 | [7 empty] | RD223-R2~RD222 | RD223-R2 | 5 | 義林路 |  | 溝內纜線附掛正常1條 | 2024-03-11 | RD223-R2-P3 |  |  |  | 否 | 174411.033 | 2540516.394
882 | 仁德區 | 纜線附掛 | A | C0 | 未分配 | 未改善 | [7 empty] | RD477~RD477-R1 | RD477 | 27 | 文賢路二段36巷 |  | 渠內纜線附掛橫越2條(1條橫越至G2，另1條橫越至右側牆壁) | 2024-03-28 | RD477-P2 |  |  |  | 否 | 171764.942 | 2535799.441
883 | 仁德區 | 纜線附掛 | A | C0 | 未分配 | 未改善 | [7 empty] | RD477~RD477-R1 | RD477 | 28 | 文賢路二段36巷 |  | 渠內纜線附掛垂落2條及橫越1條(自S1橫越) | 2024-03-28 | RD477-P3 |  |  |  | 否 | 171764.086 | 2535798.924
884 | 仁德區 | 纜線附掛 | A | C0 | 未分配 | 未改善 | [7 empty] | RD477-R1~RD477-R2 | RD477-R1 | 0 | 文賢路二段36巷 |  | 纜線附掛正常2條及垂落1條 | 2024-03-28 | RD477-R1-P1 |  |  |  | 否 | 171764.086 | 2535798.924
885 | 仁德區 | 纜線附掛 | A | C0 | 未分配 | 未改善 | [7 empty] | RD477-R2~RD477-R3 | RD477-R2 | 0 | 文賢路二段36巷 |  | 纜線附掛正常1條 | 2024-03-28 | RD477-R2-P1 |  |  |  | 否 | 171754.25 | 2535792.05
886 | 仁德區 | 纜線附掛 | A | C0 | 未分配 | 未改善 | [7 empty] | RD477-R3~RD477-R4 | RD477-R3 | 0 | 文賢路二段36巷 |  | 纜線附掛正常1條 | 2024-03-28 | RD477-R3-P1 |  |  |  | 否 | 171665.777 | 2535735.734
887 | 仁德區 | 纜線附掛 | A | C0 | 未分配 | 未改善 | [7 empty] | RD477-R4~RD477-R5-1 | RD477-R4 | 0 | 文賢路二段36巷 |  | 纜線附掛正常1條 | 2024-03-28 | RD477-R4-P1 |  |  |  | 否 | 171661.557 | 2535733.053
888 | 仁德區 | 纜線附掛 | A | C0 | 未分配 | 未改善 | [7 empty] | RD477-R7~RD477-R7-1 | RD477-R7 | 0 | 保學路37巷 |  | 纜線附掛正常1條及垂落1條 | 2024-03-28 | RD477-R7-P1 |  |  |  | 否 | 171462.629 | 2535627.048
889 | 仁德區 | 纜線附掛 | A | C0 | 未分配 | 未改善 | [7 empty] | RD477-R7~RD477-R7-1 | RD477-R7 | 1 | 保學路37巷 |  | 溝內纜線附掛正常1條 | 2024-03-28 | RD477-R7-P1-1 |  |  |  | 否 | 171461.952 | 2535626.312
890 | 仁德區 | 纜線附掛 | A | C0 | 未分配 | 未改善 | [7 empty] | RD477-R7~RD477-R7-1 | RD477-R7 | 15 | 保學路37巷 |  | 溝內纜線附掛正常2條及垂落1條 | 2024-03-28 | RD477-R7-P5 |  |  |  | 否 | 171452.474 | 2535616.008
891 | 仁德區 | 纜線附掛 | A | C0 | 未分配 | 未改善 | [7 empty] | RD477-R6~RD477-R6-1 | RD477-R6 | 0 | 中正路一段125巷 |  | 纜線附掛正常1條 | 2024-03-28 | RD477-R6-P1 |  |  |  | 否 | 171488.817 | 2535644.095
892 | 仁德區 | 纜線附掛 | A | C0 | 未分配 | 未改善 | [7 empty] | RD477-R6~RD477-R6-1 | RD477-R6 | 31 | 中正路一段125巷 |  | 溝內纜線附掛正常2條 | 2024-03-28 | RD477-R6-P2 |  |  |  | 否 | 171461.262 | 2535629.891
893 | 仁德區 | 纜線附掛 | A | C0 | 未分配 | 未改善 | [7 empty] | RD477-R9~RD478-1 | RD477-R9 | 0 | 中正路一段125巷 |  | 纜線附掛正常1條 | 2024-03-28 | RD477-R9-P1 |  |  |  | 否 | 171443.001 | 2535610.003
894 | 仁德區 | 纜線附掛 | A | C0 | 未分配 | 未改善 | [7 empty] | RD477-R9~RD478 | RD477-R9 | 0 | 中正路一段125巷 |  | 纜線附掛垂落1條 | 2024-03-28 | RD477-R9-P1A |  |  |  | 否 | 171443.001 | 2535610.003
895 | 仁德區 | 纜線附掛 | A | C0 | 未分配 | 未改善 | [7 empty] | RD478~RD479 | RD478 | 0 | 中正路一段125巷 |  | 纜線附掛垂落1條 | 2024-03-28 | RD478-P1 |  |  |  | 否 | 171441.331 | 2535611.103
896 | 仁德區 | 纜線附掛 | A | C0 | 未分配 | 未改善 | [7 empty] | RD478~RD479 | RD478 | 38 | 中正路一段125巷 |  | 溝內纜線附掛橫越1條(自左側牆壁經頂版橫越至G1) | 2024-03-28 | RD478-P3 |  |  |  | 否 | 171403.4 | 2535613.385
897 | 仁德區 | 纜線附掛 | B | C0 | 未分配 | 未改善 | [7 empty] | RD478-1~RD479-1 | RD478-1 | 0 | 中正路一段125巷 |  | 纜線附掛正常1條 | 2024-03-28 | RD478-1-P1 |  |  |  | 否 | 171441.455 | 2535608.038
898 | 仁德區 | 纜線附掛 | A | C0 | 未分配 | 未改善 | [7 empty] | RD478-1~RD479-1 | RD478-1 | 37 | 中正路一段125巷 |  | 溝內纜線附掛正常3條 | 2024-03-28 | RD478-1-P2 |  |  |  | 否 | 171404.524 | 2535610.291
899 | 仁德區 | 纜線附掛 | B | C0 | 未分配 | 未改善 | [7 empty] | RD479-1~RD480-1 | RD479-1 | 0 | 中正路一段125巷 |  | 纜線附掛正常1條 | 2024-03-28 | RD479-1-P1 |  |  |  | 否 | 171380.205 | 2535611.774
900 | 仁德區 | 纜線附掛 | A | C0 | 未分配 | 未改善 | [7 empty] | RD268-R1~RD268 | RD268-R1 | 0 | 中正路二段 |  | 纜線附掛垂落5條 | 2024-03-29 | RD268-R1-P1 |  |  |  | 否 | 173278.044 | 2539305.287
901 | 仁德區 | 纜線附掛 | A | C0 | 未分配 | 未改善 | [7 empty] | RD268-R1~RD268 | RD268-R1 | 8 | 中正路二段 |  | 溝內纜線附掛垂落1條 | 2024-03-29 | RD268-R1-P3 |  |  |  | 否 | 173280.383 | 2539312.938
902 | 仁德區 | 纜線附掛 | A | C0 | 未分配 | 未改善 | [7 empty] | RD268~RD186 | RD268 | 0 | 中正路二段 |  | 纜線附掛垂落5條 | 2024-03-29 | RD268-P1 |  |  |  | 否 | 173288.276 | 2539338.758
903 | 仁德區 | 纜線附掛 | A | C0 | 未分配 | 未改善 | [7 empty] | RD186~RD267 | RD186 | 0 | 中正路二段 |  | 纜線附掛垂落5條 | 2024-03-29 | RD186-P1 |  |  |  | 否 | 173292.788 | 2539348.848
904 | 仁德區 | 纜線附掛 | A | C0 | 未分配 | 未改善 | [7 empty] | RD267~RD266 | RD267 | 0 | 中正路二段 |  | 纜線附掛垂落5條 | 2024-03-29 | RD267-P1 |  |  |  | 否 | 173319.891 | 2539416.312
905 | 仁德區 | 纜線附掛 | A | C0 | 未分配 | 未改善 | [7 empty] | RD267~RD266 | RD267 | 2 | 中正路二段 |  | 溝內纜線附掛垂落1條 | 2024-03-29 | RD267-P2 |  |  |  | 否 | 173320.603 | 2539418.181
906 | 仁德區 | 纜線附掛 | A | C0 | 未分配 | 未改善 | [7 empty] | RD267~RD266 | RD267 | 4 | 中正路二段 |  | 管內纜線附掛垂落6條 | 2024-03-29 | RD267-P3 |  |  |  | 否 | 173321.316 | 2539420.05
907 | 仁德區 | 纜線附掛 | A | C0 | 未分配 | 未改善 | [7 empty] | RD266~RD266-R1 | RD266 | 0 | 中正路二段 |  | 纜線附掛垂落5條 | 2024-03-29 | RD266-P1 |  |  |  | 否 | 173344.77 | 2539481.57
908 | 仁德區 | 纜線附掛 | A | C0 | 未分配 | 未改善 | [7 empty] | RD266-R2~RD266-R1 | RD266-R2 | 30 | 中正路二段 |  | 渠內纜線附掛垂落1條 | 2024-03-29 | RD266-P6 |  |  |  | 否 | 173349.376 | 2539494.791
909 | 仁德區 | 纜線附掛 | A | C0 | 未分配 | 未改善 | [7 empty] | RD266-R3~RD266-R1 | RD266-R3 | 30 | 中正路二段 |  | 渠內有纜線附掛垂落2條 | 2024-03-29 | RD266-P5 |  |  |  | 否 | 173349.376 | 2539494.791
910 | 仁德區 | 纜線附掛 | A | C0 | 未分配 | 未改善 | [7 empty] | RD266-R1~RD210 | RD266-R1 | 0 | 中正路二段 |  | 纜線附掛正常1條及垂落2條 | 2024-03-29 | RD266-R1-P1 |  |  |  | 否 | 173349.377 | 2539494.791
911 | 仁德區 | 纜線附掛 | A | C0 | 未分配 | 未改善 | [7 empty] | RD266-R1~RD210 | RD266-R1 | 7 | 中正路二段 |  | 溝內纜線附掛正常1條 | 2024-03-29 | RD266-R1-P3 |  |  |  | 否 | 173351.583 | 2539501.434
912 | 仁德區 | 纜線附掛 | A | C0 | 未分配 | 未改善 | [7 empty] | RD210~RD264 | RD210 | 0 | 中正路二段 |  | 纜線附掛垂落2條 | 2024-03-29 | RD210-P1 |  |  |  | 否 | 173353.737 | 2539507.917
913 | 仁德區 | 纜線附掛 | A | C0 | 未分配 | 未改善 | [7 empty] | RD264~RD263 | RD264 | 0 | 中正路二段 |  | 纜線附掛垂落2條 | 2024-03-29 | RD264-P1 |  |  |  | 否 | 173358.092 | 2539553.031
914 | 仁德區 | 纜線附掛 | A | C0 | 未分配 | 未改善 | [7 empty] | RD263~RD265 | RD263 | 0 | 中正路二段 |  | 纜線附掛垂落1條 | 2024-03-29 | RD263-P1 |  |  |  | 否 | 173358.901 | 2539627.874
915 | 仁德區 | 纜線附掛 | A | C0 | 未分配 | 未改善 | [7 empty] | RD265~RDO-22 | RD265 | 0 | 中正路二段 |  | 纜線附掛垂落1條 | 2024-03-29 | RD265-P1 |  |  |  | 否 | 173358.787 | 2539629.81
916 | 仁德區 | 纜線附掛 | A | C0 | 未分配 | 未改善 | [7 empty] | RD465-R2~RD465-R3 | RD465-R2 | 0 | 文賢路一段862巷 |  | 溝內纜線附掛垂落4條橫越至G2 | 2024-03-22 | RD465-R2-P2 |  |  |  | 否 | 171556.067 | 2536063.168
917 | 仁德區 | 纜線附掛 | A | C0 | 未分配 | 未改善 | [7 empty] | RD088-R2~RD088 | RD088-R2 | 7 | 太子四街 |  | 纜線附掛正常1條 | 2024-04-03 | RD088-R1-P1-1 |  |  |  | 否 | 173272.489 | 2543329.572
918 | 仁德區 | 纜線附掛 | A | C0 | 未分配 | 未改善 | [7 empty] | RD088-R3~RD088-R2 | RD088-R3 | 38 | 太子四街 |  | 纜線附掛正常1條 | 2024-04-03 | RD088-R2-P1 |  |  |  | 否 | 173265.496 | 2543329.267
919 | 仁德區 | 纜線附掛 | A | C0 | 未分配 | 未改善 | [7 empty] | RDO-03~RD088-R3 | RDO-03 | 93 | 太子四街 |  | 纜線附掛垂落1條 | 2024-04-03 | RD088-R3-P1 |  |  |  | 否 | 173227.173 | 2543327.599
920 | 仁德區 | 纜線附掛 | A | C0 | 未分配 | 未改善 | [7 empty] | RDO-03~RD088-R3 | RDO-03 | 64 | 太子四街 |  | 溝內纜線附掛正常1條及橫越1條(至右側牆壁) | 2024-04-03 | RD088-R3-P6 |  |  |  | 否 | 173198.195 | 2543326.492
921 | 仁德區 | 纜線附掛 | A | C0 | 未分配 | 未改善 | [7 empty] | RDO-03~RD088-R3 | RDO-03 | 62 | 太子四街 |  | 管線內纜線附掛橫越2條(經頂版橫越至左側牆壁) | 2024-04-03 | RD088-R3-P8 |  |  |  | 否 | 173196.196 | 2543326.415
922 | 仁德區 | 纜線附掛 | A | C0 | 未分配 | 未改善 | [7 empty] | RDO-03~RD088-R3 | RDO-03 | 12 | 太子四街 |  | 軟管內纜線附掛正常1條 | 2024-04-03 | RD088-R3-P14 |  |  |  | 否 | 173146.232 | 2543324.507
923 | 仁德區 | 纜線附掛 | A | C0 | 未分配 | 未改善 | [7 empty] | RDO-03~RD088-R3 | RDO-03 | 12 | 太子四街 |  | 管內纜線附掛正常1條 | 2024-04-03 | RD088-R3-P14 |  |  |  | 否 | 173146.232 | 2543324.507
924 | 仁德區 | 纜線附掛 | A | C0 | 未分配 | 未改善 | [7 empty] | RD392-R1~RD392 | RD392-R1 | 10 | 保華路 |  | 溝內纜線附掛正常1條 | 2024-04-08 | RD392-R1-P2 |  |  |  | 否 | 170729.898 | 2539984.666
925 | 仁德區 | 纜線附掛 | B | C0 | 未分配 | 未改善 | [7 empty] | RD392~RD391 | RD392 | 0 | 保華路 |  | 纜線附掛正常1條 | 2024-04-08 | RD392-P1 |  |  |  | 否 | 170648.901 | 2539984.013
926 | 仁德區 | 纜線附掛 | B | C0 | 未分配 | 未改善 | [7 empty] | RD391~RD390 | RD391 | 0 | 保華路 |  | 纜線附掛正常1條 | 2024-04-08 | RD391-P1 |  |  |  | 否 | 170575.764 | 2539982.624
927 | 仁德區 | 纜線附掛 | A | C0 | 未分配 | 未改善 | [7 empty] | RD391~RD390 | RD391 | 34 | 保華路 |  | 溝內有纜線附掛垂落1條 | 2024-04-08 | RD391-P4 |  |  |  | 否 | 170541.926 | 2539979.304
928 | 仁德區 | 纜線附掛 | A | C0 | 未分配 | 未改善 | [7 empty] | RD391~RD390 | RD391 | 40 | 保華路 |  | 溝內纜線附掛橫越1條(至G3)，週遭鋼筋外露 | 2024-04-08 | RD391-P5 |  |  |  | 否 | 170535.955 | 2539978.718
929 | 仁德區 | 纜線附掛 | A | C0 | 未分配 | 未改善 | [7 empty] | RD391~RD390 | RD391 | 48 | 保華路 |  | 溝內纜線附掛垂落1條 | 2024-04-08 | RD391-P6 |  |  |  | 否 | 170527.993 | 2539977.937
930 | 仁德區 | 纜線附掛 | A | C0 | 未分配 | 未改善 | [7 empty] | RD390-R1~RD389 | RD390-R1 | 0 | 保華路 |  | 纜線附掛垂落1條 | 2024-04-08 | RD390-R1-P1 |  |  |  | 否 | 170493.077 | 2539972.816
931 | 仁德區 | 纜線附掛 | C | C0 | 未分配 | 未改善 | [7 empty] | RD390-R1~RD389 | RD390-R1 | 23 | 保華路 |  | 電纜線附掛橫越頂板2條 T:0.00 | 2024-04-08 | RD390-R1-P2 |  |  |  | 否 | 170473.115 | 2539961.391
932 | 仁德區 | 纜線附掛 | A | C0 | 未分配 | 未改善 | [7 empty] | RD389~RD388 | RD389 | 0 | 保華路 |  | 纜線附掛垂落1條 | 2024-04-08 | RD389-P1 |  |  |  | 否 | 170455.757 | 2539951.456
933 | 仁德區 | 纜線附掛 | A | C0 | 未分配 | 未改善 | [7 empty] | RD389~RD388 | RD389 | 19 | 保華路 |  | 溝內纜線附掛垂落1條及橫越1條(至左側牆壁) | 2024-04-08 | RD389-P2 |  |  |  | 否 | 170439.193 | 2539942.148
934 | 仁德區 | 纜線附掛 | A | C0 | 未分配 | 未改善 | [7 empty] | RD389~RD388 | RD389 | 28 | 保華路 |  | 溝內纜線附掛正常1條及垂落1條 | 2024-04-08 | RD389-P3 |  |  |  | 否 | 170431.347 | 2539937.739
935 | 仁德區 | 纜線附掛 | A | C0 | 未分配 | 未改善 | [7 empty] | RD464~RD463 | RD464 | 3 | 文賢路一段 |  | 溝內纜線附掛垂落1條 | 2024-07-19 | RD464-P3 |  |  |  | 否 | 171480.576 | 2536172.301
936 | 仁德區 | 纜線附掛 | A | C0 | 未分配 | 未改善 | [7 empty] | RD464~RD463 | RD464 | 24 | 文賢路一段 |  | 纜線附掛橫越2條(至左側牆壁沒入) | 2024-07-19 | RD464-P5 |  |  |  | 否 | 171469.85 | 2536190.356
937 | 仁德區 | 纜線附掛 | A | C0 | 未分配 | 未改善 | [7 empty] | RD455-R4~RD455-R3 | RD455-R4 | 0 | 行大一街 |  | 溝內纜線附掛橫越1條 | 2024-06-21 | RD455-R4-P3 |  |  |  | 否 | 169740.68 | 2534983.727
938 | 仁德區 | 纜線附掛 | A | C0 | 未分配 | 未改善 | [7 empty] | RD455-R3~RD455-R5 | RD455-R3 | 0 | 行大一街 |  | 纜線附掛垂落1條 | 2024-06-21 | RD455-R3-P1 |  |  |  | 否 | 169700.588 | 2534992.306
939 | 仁德區 | 纜線附掛 | A | C0 | 未分配 | 未改善 | [7 empty] | RD371~RD372 | RD371 | 70 | 德崙路 |  | 溝內纜線附掛橫越1條(至G4) | 2024-06-28 | RD371-P4 |  |  |  | 否 | 174352.056 | 2537433.55
940 | 仁德區 | 纜線附掛 | A | C0 | 未分配 | 未改善 | [7 empty] | RD372~RD373 | RD372 | 30 | 德崙路 |  | 溝內纜線附掛橫越1條(至G2) | 2024-06-28 | RD372-P2 |  |  |  | 否 | 174321.539 | 2537382.607
941 | 仁德區 | 纜線附掛 | A | C0 | 未分配 | 未改善 | [7 empty] | RD377~RD375 | RD377 | 89 | 上崙交流道(西) |  | 溝內纜線附掛橫越1條(至G6) | 2024-06-28 | RD377-P6 |  |  |  | 否 | 174190.755 | 2537272.358
942 | 仁德區 | 纜線附掛 | A | C0 | 未分配 | 未改善 | [7 empty] | RD350~RD366 | RD350 | 11 | 上崙交流道(東) |  | 溝內藍色管線垂落1條 | 2024-07-12 | RD350-P2 |  |  |  | 否 | 174595.469 | 2537005.335
943 | 仁德區 | 纜線附掛 | A | C0 | 未分配 | 未改善 | [7 empty] | RD423~RD439 | RD423 | 90 | 德崙路 |  | 溝內纜線附掛橫越1條(至G4) | 2024-07-12 | RD423-P4 |  |  |  | 否 | 174150.592 | 2537162.042
944 | 仁德區 | 纜線附掛 | A | C0 | 未分配 | 未改善 | [7 empty] | RD257~RD257-R1 | RD257 | 0 | 中正路二段 |  | 纜線附掛垂落2條 | 2023-12-22 | RD257-P1 |  |  |  | 否 | 173466.023 | 2540278.291
945 | 仁德區 | 纜線附掛 | A | C0 | 未分配 | 未改善 | [7 empty] | RD487~RD156 | RD487 | 3 | 中清路 |  | 溝內纜線附掛垂落3條及橫越11條(至G2) | 2024-08-30 | RD487-P2 |  |  |  | 否 | 173752.98 | 2541852.428
946 | 仁德區 | 纜線附掛 | A | C0 | 未分配 | 未改善 | [7 empty] | RD487~RD156 | RD487 | 150 | 中清路 |  | 溝內纜線附掛垂落1條 | 2024-08-30 | RD487-P4 |  |  |  | 否 | 173743.301 | 2541705.747
947 | 仁德區 | 纜線附掛 | A | C0 | 未分配 | 未改善 | [7 empty] | RD156~RD122-R1 | RD156 | 0 | 中清路 |  | 纜線附掛垂落2條 | 2024-08-30 | RD156-P1 |  |  |  | 否 | 173742.906 | 2541699.76
948 | 仁德區 | 纜線附掛 | A | C0 | 未分配 | 未改善 | [7 empty] | RD156~RD122-R1 | RD156 | 72 | 中清路 |  | 纜線附掛垂落2條 | 2024-08-30 | RD156-P4 |  |  |  | 否 | 173737.964 | 2541627.93
949 | 仁德區 | 纜線附掛 | A | C0 | 未分配 | 未改善 | [7 empty] | RD157~RD157-R1 | RD157 | 0 | 中清路 |  | 纜線附掛垂落1條 | 2024-08-30 | RD157-P1S |  |  |  | 否 | 173731.088 | 2541521.133
950 | 仁德區 | 纜線附掛 | A | C0 | 未分配 | 未改善 | [7 empty] | RD157~RD157-R1 | RD157 | 1 | 中清路 |  | 溝內纜線附掛橫越1條 | 2024-08-30 | RD157-P2S |  |  |  | 否 | 173731.152 | 2541522.131
951 | 仁德區 | 纜線附掛 | A | C0 | 未分配 | 未改善 | [7 empty] | RD157~RD157-R1 | RD157 | 1 | 中清路 |  | 溝內纜線附掛垂落2條 | 2024-08-30 | RD157-P3S |  |  |  | 否 | 173731.152 | 2541522.131
952 | 仁德區 | 纜線附掛 | A | C0 | 未分配 | 未改善 | [7 empty] | RD157~RD158-R1 | RD157 | 0 | 中清路 |  | 纜線附掛垂落1條 | 2024-08-30 | RD157-P1 |  |  |  | 否 | 173731.088 | 2541521.133
953 | 仁德區 | 纜線附掛 | A | C0 | 未分配 | 未改善 | [7 empty] | RD159~RD159-R1 | RD159 | 59 | 正義路 |  | 溝內纜線附掛垂落1條 | 2024-08-30 | RD159-P6 |  |  |  | 否 | 173729.794 | 2541414.91
954 | 仁德區 | 纜線附掛 | A | C0 | 未分配 | 未改善 | [7 empty] | RD159-R1~RD441 | RD159-R1 | 0 | 正義路 |  | 纜線附掛垂落1條 | 2024-08-30 | RD159-R1-P1 |  |  |  | 否 | 173725.802 | 2541415.156
955 | 仁德區 | 纜線附掛 | B | C0 | 未分配 | 未改善 | [7 empty] | RD441~RD158-R1 | RD441 | 0 | 正義路 |  | 纜線附掛正常1條 | 2024-08-30 | RD441-P1 |  |  |  | 否 | 173723.866 | 2541417.448
956 | 仁德區 | 纜線附掛 | B | C0 | 未分配 | 未改善 | [7 empty] | RD456~RD457 | RD456 | 0 | 文賢路一段 |  | 纜線附掛正常1條 | 2024-07-19 | RD456-P1 |  |  |  | 否 | 171128.966 | 2536824.364
957 | 仁德區 | 纜線附掛 | A | C0 | 未分配 | 未改善 | [7 empty] | RD457~RD457-R1 | RD457 | 0 | 文賢路一段 |  | 纜線附掛垂落1條 | 2024-07-19 | RD457-P1 |  |  |  | 否 | 171136.001 | 2536740.234
958 | 仁德區 | 纜線附掛 | A | C0 | 未分配 | 未改善 | [7 empty] | RD457-R1~RD457-R2 | RD457-R1 | 0 | 文賢路一段 |  | 纜線附掛垂落1條 | 2024-07-19 | RD457-R1-P1 |  |  |  | 否 | 171137.357 | 2536717.274
959 | 仁德區 | 纜線附掛 | A | C0 | 未分配 | 未改善 | [7 empty] | RD458~RD458-R1 | RD458 | 0 | 文賢路一段 |  | 纜線附掛垂落1條 | 2024-07-19 | RD458-P1 |  |  |  | 否 | 171162.284 | 2536640.157
960 | 仁德區 | 纜線附掛 | A | C0 | 未分配 | 未改善 | [7 empty] | RD458-R1~RD458-R2 | RD458-R1 | 0 | 文賢路一段 |  | 纜線附掛垂落1條 | 2024-07-19 | RD458-R1-P1 |  |  |  | 否 | 171164.03 | 2536636.558
961 | 仁德區 | 纜線附掛 | A | C0 | 未分配 | 未改善 | [7 empty] | RD459~RD460 | RD459 | 0 | 文賢路一段 |  | 纜線附掛垂落1條 | 2024-07-19 | RD459-P1 |  |  |  | 否 | 171196.389 | 2536569.856
962 | 仁德區 | 纜線附掛 | A | C0 | 未分配 | 未改善 | [7 empty] | RD459~RD460 | RD459 | 67 | 文賢路一段 |  | 溝內纜線附掛垂落2條 | 2024-07-19 | RD459-P3 |  |  |  | 否 | 171225.866 | 2536509.688
963 | 仁德區 | 纜線附掛 | B | C0 | 未分配 | 未改善 | [7 empty] | RD462~RDO-13 | RD462 | 0 | 文賢路一段 |  | 纜線附掛正常2條 | 2024-07-19 | RD462-P1 |  |  |  | 否 | 171318.834 | 2536387.383
964 | 仁德區 | 纜線附掛 | A | C0 | 未分配 | 未改善 | [7 empty] | RD342~RD341 | RD342 | 12 | 德南路 |  | 溝內纜線附掛正常1條 | 2024-08-23 | RD342-P2 |  |  |  | 否 | 173478.06 | 2538672.135
965 | 仁德區 | 纜線附掛 | A | C0 | 未分配 | 未改善 | [7 empty] | RD341~RD341-R1 | RD341 | 0 | 德南路 |  | 纜線附掛正常1條 | 2024-08-23 | RD341-P1 |  |  |  | 否 | 173430.582 | 2538708.29
966 | 仁德區 | 纜線附掛 | B | C0 | 未分配 | 未改善 | [7 empty] | RD341-R1~RD340 | RD341-R1 | 0 | 德南路 |  | 纜線附掛正常1條 | 2024-08-23 | RD341-R1-P1 |  |  |  | 否 | 173370.934 | 2538755.387
967 | 仁德區 | 纜線附掛 | B | C0 | 未分配 | 未改善 | [7 empty] | RD340~RD340-R1 | RD340 | 0 | 德南路 |  | 纜線附掛正常1條 | 2024-08-23 | RD340-P1 |  |  |  | 否 | 173368.68 | 2538757.367
968 | 仁德區 | 纜線附掛 | B | C0 | 未分配 | 未改善 | [7 empty] | RD340-R1~RD339 | RD340-R1 | 0 | 德南路 |  | 纜線附掛正常1條 | 2024-08-23 | RD340-R1-P1 |  |  |  | 否 | 173339.995 | 2538779.118
969 | 仁德區 | 纜線附掛 | A | C0 | 未分配 | 未改善 | [7 empty] | RD339~RD339-R1 | RD339 | 0 | 德南路 |  | 纜線附掛正常1條及垂落2條 | 2024-08-23 | RD339-P1 |  |  |  | 否 | 173299.822 | 2538791.373
970 | 仁德區 | 纜線附掛 | A | C0 | 未分配 | 未改善 | [7 empty] | RD339~RD339-R1 | RD339 | 1 | 德南路 |  | 溝內纜線附掛垂落1條 | 2024-08-23 | RD339-P2 |  |  |  | 否 | 173298.837 | 2538791.546
971 | 仁德區 | 纜線附掛 | A | C0 | 未分配 | 未改善 | [7 empty] | RD339~RD339-R1 | RD339 | 1 | 德南路 |  | 溝內纜線附掛垂落1條 | 2024-08-23 | RD339-P3 |  |  |  | 否 | 173298.837 | 2538791.546
972 | 仁德區 | 纜線附掛 | B | C0 | 未分配 | 未改善 | [7 empty] | RD339-R1~RD339-R2 | RD339-R1 | 0 | 德南路 |  | 纜線附掛正常1條 | 2024-08-23 | RD339-R1-P1 |  |  |  | 否 | 173258.576 | 2538798.619
973 | 仁德區 | 纜線附掛 | B | C0 | 未分配 | 未改善 | [7 empty] | RD339-R2~RD328-R1 | RD339-R2 | 0 | 德南路 |  | 纜線附掛正常1條 | 2024-08-23 | RD339-R2-P1 |  |  |  | 否 | 173239.863 | 2538801.907
974 | 仁德區 | 纜線附掛 | A | C0 | 未分配 | 未改善 | [7 empty] | RD354-R1~RD354 | RD354-R1 | 40 | 德崙路 |  | 溝內纜線附掛垂落1條 | 2024-08-23 | RD354-R1-P3 |  |  |  | 否 | 173653.247 | 2538290.793
975 | 仁德區 | 纜線附掛 | B | C0 | 未分配 | 未改善 | [7 empty] | RD354~RD353 | RD354 | 0 | 德崙路 |  | 纜線附掛正常1條 | 2024-08-23 | RD354-P1 |  |  |  | 否 | 173642.218 | 2538299.417
976 | 仁德區 | 纜線附掛 | B | C0 | 未分配 | 未改善 | [7 empty] | RD353~RD353-R1 | RD353 | 0 | 德崙路 |  | 纜線附掛正常1條 | 2024-08-23 | RD353-P1 |  |  |  | 否 | 173534.626 | 2538384.616
977 | 仁德區 | 纜線附掛 | B | C0 | 未分配 | 未改善 | [7 empty] | RD353-R1~RD335 | RD353-R1 | 0 | 德崙路 |  | 纜線附掛正常1條 | 2024-08-23 | RD353-R1-P1 |  |  |  | 否 | 173436.594 | 2538463.772
978 | 仁德區 | 纜線附掛 | B | C0 | 未分配 | 未改善 | [7 empty] | RD335~RD334 | RD335 | 0 | 德崙路 |  | 纜線附掛正常1條 | 2024-08-23 | RD335-P1 |  |  |  | 否 | 173415.938 | 2538479.563
979 | 仁德區 | 纜線附掛 | A | C0 | 未分配 | 未改善 | [7 empty] | RD334~RD333 | RD334 | 0 | 德崙路 |  | 纜線附掛正常1條及垂落2條 | 2024-08-23 | RD334-P1 |  |  |  | 否 | 173314.858 | 2538558.959
980 | 仁德區 | 纜線附掛 | A | C0 | 未分配 | 未改善 | [7 empty] | RD334~RD333 | RD334 | 9 | 德崙路 |  | 溝內纜線附掛正常2條 | 2024-08-23 | RD334-P2 |  |  |  | 否 | 173307.778 | 2538564.516
981 | 仁德區 | 纜線附掛 | A | C0 | 未分配 | 未改善 | [7 empty] | RD334~RD333 | RD334 | 75 | 德崙路 |  | 溝內纜線附掛垂落1條 | 2024-08-23 | RD334-P3 |  |  |  | 否 | 173255.861 | 2538605.267
982 | 仁德區 | 纜線附掛 | A | C0 | 未分配 | 未改善 | [7 empty] | RD333~RD329-R1 | RD333 | 0 | 德崙路 |  | 纜線附掛正常4條及垂落1條 | 2024-08-23 | RD333-P1 |  |  |  | 否 | 173225.237 | 2538629.304
983 | 仁德區 | 纜線附掛 | A | C0 | 未分配 | 未改善 | [7 empty] | RD333~RD329-R1 | RD333 | 8 | 德崙路 |  | 溝內纜線附掛垂落1條 | 2024-08-23 | RD333-P2 |  |  |  | 否 | 173218.401 | 2538633.46
984 | 仁德區 | 纜線附掛 | C | C0 | 未分配 | 未改善 | [7 empty] | RD333~RD329-R1 | RD333 | 11 | 德崙路 |  | 纜線附掛橫越1條 | 2024-08-23 | RD333-P3 |  |  |  | 否 | 173215.838 | 2538635.019
985 | 仁德區 | 纜線附掛 | A | C0 | 未分配 | 未改善 | [7 empty] | RD333~RD329-R1 | RD333 | 18 | 德崙路 |  | 管內纜線附掛正常2條及垂落7條 | 2024-08-23 | RD333-P4 |  |  |  | 否 | 173209.857 | 2538638.655
986 | 仁德區 | 無法縱走 | 未分級 | C0 | 未分配 | 未改善 | [7 empty] | RD188-R2~RD188-R3 | RD188-R2 | 0 | 中山路 |  | 箱涵破裂崩落,無法縱走 | 2022-07-11 | RD188-R2-P1 |  |  |  | 否 | 173173.343 | 2541341.316
987 | 仁德區 | 無法縱走 | 未分級 | C0 | 未分配 | 未改善 | [7 empty] | RD294-R4~RD294-R3 | RD294-R4 | 130 | 勝利路 |  | 上游淤積大於30cm無法縱走 | 2023-10-11 | RD294-R3-P1-1 |  |  |  | 否 | 174487.012 | 2539525.204
988 | 仁德區 | 無法縱走 | 未分級 | C0 | 未分配 | 未改善 | [7 empty] | RD071~RD071-R1 | RD071 | 0 | 太乙路 |  | 淤積深65cm及積水深70cm，淤積過深無法縱走 | 2023-09-23 | RD071-R1-P1 |  |  |  | 否 | 173261.224 | 2542531.558
989 | 仁德區 | 無法縱走 | 未分級 | C0 | 未分配 | 未改善 | [7 empty] | RD074~RD075 | RD074 | 0 | 大吉路 |  | 上游淤積深30cm無法縱走 | 2024-03-04 | RD074-P1 |  |  |  | 否 | 173724.199 | 2543345.049
990 | 仁德區 | 無法縱走 | 未分級 | C0 | 未分配 | 未改善 | [7 empty] | RD484-R1~RD484-R2 | RD484-R1 | 14 | 中正路一段125巷 |  | 下游淤積與積水深皆>1m(無法量測，故渠高也無法量測)，無法縱走 | 2024-03-28 | RD484-R1-P2 |  |  |  | 否 | 171105.459 | 2535642.319
991 | 仁德區 | 無法縱走 | 未分級 | C0 | 未分配 | 未改善 | [7 empty] | RD268-R1~RD268 | RD268-R1 | 0 | 中正路二段 |  | 上游空氣不佳，無法縱走 | 2024-03-29 | RD268-R1-P1 |  |  |  | 否 | 173278.044 | 2539305.287
992 | 仁德區 | 無法縱走 | 未分級 | C0 | 未分配 | 未改善 | [7 empty] | RD487~RD156 | RD487 | 0 | 中清路 |  | 上游淤積深18~20cm且空氣不佳，無法縱走 | 2024-08-30 | RD487-P1 |  |  |  | 否 | 173753.178 | 2541855.422
993 | 仁德區 | 無法縱走 | 未分級 | C0 | 未分配 | 未改善 | [7 empty] | RD157~RD157-R1 | RD157 | 31 | 中清路 |  | 下游淤積深33cm及積水深40cm，因淤積渠道有效高度0.87m，無法縱走 | 2024-08-30 | RD157-P5S |  |  |  | 否 | 173733.081 | 2541552.069
994 | 仁德區 | 無法縱走 | 未分級 | C0 | 未分配 | 未改善 | [7 empty] | RD442~RD485 | RD442 | 72 | 正義路 |  | 下游空氣不佳故無法縱走 | 2024-08-30 | RD442-P2 |  |  |  | 否 | 173551.878 | 2541439.601
995 | 仁德區 | 無法縱走 | 未分級 | C0 | 未分配 | 未改善 | [7 empty] | RD458-R1~RD458-R2 | RD458-R1 | 28 | 文賢路一段 |  | 下游淤積深50cm及積水深50cm，淤積過深及空氣不佳以致於無法縱走 | 2024-07-19 | RD458-R1-P6 |  |  |  | 否 | 171176.48 | 2536611.478
996 | 南區 | 淤積 | C | C0 | 未分配 | 未改善 | [7 empty] | CSR607~CSR011 | CSR607 | 4 | 萬年路 |  | 淤積0.2m；積水0.05m | 2021-09-16 | CSR607-D1 |  |  |  | 否 | 166318.166 | 2541606.816
997 | 南區 | 淤積 | C | C0 | 未分配 | 未改善 | [7 empty] | CSR875-1~CSR877-1 | CSR875-1 | 9 | 萬年路明興路交叉口 |  | 淤積0.3m；積水0m | 2021-11-16 | CSR875-1-D11 |  |  |  | 否 | 166233.709 | 2537154.932
998 | 南區 | 淤積 | B | C0 | 未分配 | 未改善 | [7 empty] | CSR878-R2~CSR800 | CSR878-R2 | 0 | 永成路一段 |  | 淤積深40cm，積水深40cm | 2023-06-02 | CSR878-R2-P1 |  |  |  | 否 | 167497.197 | 2537765.682
999 | 南區 | 淤積 | B | C0 | 未分配 | 未改善 | [7 empty] | CSR800~CSR799 | CSR800 | 0 | 永成路一段 |  | 淤積深30cm，積水深30cm | 2023-06-02 | CSR800-P1 |  |  |  | 否 | 167497.197 | 2537790.682
1000 | 南區 | 淤積 | B | C0 | 未分配 | 未改善 | [7 empty] | CSR799~CSR798 | CSR799 | 0 | 永成路一段 |  | 淤積深30cm，積水深30cm | 2023-06-02 | CSR799-P1 |  |  |  | 否 | 167497.309 | 2537889.954
1001 | 南區 | 淤積 | B | C0 | 未分配 | 未改善 | [7 empty] | CSR379~CSR907 | CSR379 | 0 | 興隆路 |  | 淤積深20cm，積水深25cm | 2023-06-08 | CSR379-P1 |  |  |  | 否 | 166904.83 | 2539961.04
1002 | 南區 | 淤積 | B | C0 | 未分配 | 未改善 | [7 empty] | CSR907~CSR382 | CSR907 | 0 | 興隆路 |  | 淤積深44cm，積水深40cm | 2023-06-08 | CSR907-P1 |  |  |  | 否 | 166856.37 | 2539961.657
1003 | 南區 | 淤積 | B | C0 | 未分配 | 未改善 | [7 empty] | CSR382~CSR382-R1 | CSR382 | 0 | 興隆路 |  | 淤積深30cm，積水深35cm | 2023-06-08 | CSR382-P1 |  |  |  | 否 | 166836.208 | 2539962.618
1004 | 南區 | 淤積 | B | C0 | 未分配 | 未改善 | [7 empty] | CSR382-R1~CSR908 | CSR382-R1 | 0 | 興隆路 |  | 淤積深35cm，積水深50cm | 2023-06-08 | CSR382-R1-P1 |  |  |  | 否 | 166821.21 | 2539962.406
1005 | 南區 | 淤積 | B | C0 | 未分配 | 未改善 | [7 empty] | CSR908~CSR909 | CSR908 | 0 | 興隆路 |  | 淤積深40cm，積水深60cm | 2023-06-08 | CSR908-P1 |  |  |  | 否 | 166800.264 | 2539962.267
1006 | 南區 | 淤積 | B | C0 | 未分配 | 未改善 | [7 empty] | CSR909~CSR909-R1 | CSR909 | 0 | 興隆路 |  | 淤積深50cm，積水深55cm | 2023-06-08 | CSR909-P1 |  |  |  | 否 | 166767.46 | 2539963.118
1007 | 南區 | 淤積 | B | C0 | 未分配 | 未改善 | [7 empty] | CSR909-R2~CSR909-R3 | CSR909-R2 | 0 | 興隆路 |  | 淤積深20cm，積水深30cm | 2023-06-08 | CSR909-R2-P1 |  |  |  | 否 | 166729.372 | 2539929.052
1008 | 南區 | 淤積 | B | C0 | 未分配 | 未改善 | [7 empty] | CSR909-R3~CSR909-R1 | CSR909-R3 | 0 | 興隆路 |  | 淤積深40cm，積水深70cm | 2023-06-08 | CSR909-R3-P1 |  |  |  | 否 | 166729.372 | 2539948.052
1009 | 南區 | 淤積 | B | C0 | 未分配 | 未改善 | [7 empty] | CSR909-R1~CSR236 | CSR909-R1 | 0 | 興隆路 |  | 淤積深40cm，積水深70cm | 2023-06-08 | CSR909-R1-P1 |  |  |  | 否 | 166729.46 | 2539963.052
1010 | 南區 | 淤積 | B | C0 | 未分配 | 未改善 | [7 empty] | CSR909-R1~CSR236 | CSR909-R1 | 24 | 興隆路 |  | 淤積深65cm，積水深80cm | 2023-06-08 | CSR909-R1-P5 |  |  |  | 否 | 166725.38 | 2539986.703
1011 | 南區 | 淤積 | B | C0 | 未分配 | 未改善 | [7 empty] | CSR945-R2~CSR950 | CSR945-R2 | 0 | 鯤鯓路 |  | 淤積深20cm，積水深20cm | 2023-06-09 | CSR945-R2-P1 |  |  |  | 否 | 164819.86 | 2540392.454
1012 | 南區 | 淤積 | B | C0 | 未分配 | 未改善 | [7 empty] | CSR950~CSR950-R1 | CSR950 | 0 | 鯤鯓路 |  | 淤積深35cm，積水深45cm | 2023-06-09 | CSR950-P1 |  |  |  | 否 | 164813.249 | 2540413.501
1013 | 南區 | 淤積 | B | C0 | 未分配 | 未改善 | [7 empty] | CSR950-R1~CSR950-R2 | CSR950-R1 | 0 | 鯤鯓路 |  | 淤積深30cm，積水深35cm | 2023-06-09 | CSR950-R1-P1 |  |  |  | 否 | 164808.282 | 2540429.055
1014 | 南區 | 淤積 | B | C0 | 未分配 | 未改善 | [7 empty] | CSR950-R2~CSR251 | CSR950-R2 | 0 | 鯤鯓路 |  | 淤積深35cm，積水深40cm | 2023-06-09 | CSR950-R2-P1 |  |  |  | 否 | 164821.258 | 2540429.848
1015 | 南區 | 淤積 | B | C0 | 未分配 | 未改善 | [7 empty] | CSR251~CSR255 | CSR251 | 0 | 鯤鯓路 |  | 淤積深20cm，積水深25cm | 2023-06-09 | CSR251-P1 |  |  |  | 否 | 164884.389 | 2540437.521
1016 | 南區 | 淤積 | B | C0 | 未分配 | 未改善 | [7 empty] | CSR255~CSR256 | CSR255 | 0 | 鯤鯓路 |  | 淤積深25cm，積水深35cm | 2023-06-09 | CSR255-P1 |  |  |  | 否 | 164946.519 | 2540440.247
1017 | 南區 | 淤積 | C | C0 | 未分配 | 未改善 | [7 empty] | CSR256~CSR257 | CSR256 | 0 | 鯤鯓路 |  | 淤積深20cm，積水深25cm | 2023-06-09 | CSR256-P1 |  |  |  | 否 | 165015.905 | 2540445.131
1018 | 南區 | 淤積 | B | C0 | 未分配 | 未改善 | [7 empty] | CSR949~CSR949-R1 | CSR949 | 0 | 鯤鯓路 |  | 淤積深20cm，積水深30cm | 2023-06-09 | CSR949-P1 |  |  |  | 否 | 165140.858 | 2540345.93
1019 | 南區 | 淤積 | B | C0 | 未分配 | 未改善 | [7 empty] | CSR949-R5~CSR949-R4 | CSR949-R5 | 0 | 鯤鯓路 |  | 淤積深30cm，積水深40cm | 2023-06-09 | CSR949-R5-P1 |  |  |  | 否 | 165218.774 | 2540273.892
1020 | 南區 | 淤積 | B | C0 | 未分配 | 未改善 | [7 empty] | CSR932~CSR574 | CSR932 | 0 | 鯤鯓路 |  | 淤積深20cm，積水深20cm | 2023-06-09 | CSR932-P1 |  |  |  | 否 | 164890.69 | 2540172.445
1021 | 南區 | 淤積 | B | C0 | 未分配 | 未改善 | [7 empty] | CSR574~CSR573 | CSR574 | 0 | 鯤鯓路 |  | 淤積深20cm，積水深20cm | 2023-06-09 | CSR574-P1 |  |  |  | 否 | 164911.291 | 2540113.905
1022 | 南區 | 淤積 | B | C0 | 未分配 | 未改善 | [7 empty] | CSR573-R1~CSR573-R2 | CSR573-R1 | 0 | 鯤鯓路 |  | 淤積深50cm，積水深55cm | 2023-06-09 | CSR573-R1-P1 |  |  |  | 否 | 164931.947 | 2540057.194
1023 | 南區 | 淤積 | B | C0 | 未分配 | 未改善 | [7 empty] | CSR573-R2~CSR921 | CSR573-R2 | 0 | 鯤鯓路 |  | 淤積深55cm，積水深50cm | 2023-06-09 | CSR573-R2-P1 |  |  |  | 否 | 164946.365 | 2540032.618
1024 | 南區 | 淤積 | B | C0 | 未分配 | 未改善 | [7 empty] | CSR921~CSR919 | CSR921 | 0 | 鯤鯓路 |  | 淤積深40cm，積水深40cm | 2023-06-09 | CSR921-P1 |  |  |  | 否 | 164952.322 | 2540028.941
1025 | 南區 | 淤積 | B | C0 | 未分配 | 未改善 | [7 empty] | CSR919~CSR918 | CSR919 | 0 | 鯤鯓路 |  | 淤積深25cm，積水深30cm | 2023-06-09 | CSR919-P1 |  |  |  | 否 | 165014.31 | 2540002.648
1026 | 南區 | 淤積 | B | C0 | 未分配 | 未改善 | [7 empty] | CSR918~CSR917 | CSR918 | 0 | 鯤鯓路 |  | 淤積深40cm，積水深45cm | 2023-06-09 | CSR918-P1 |  |  |  | 否 | 165070.176 | 2540000.976
1027 | 南區 | 淤積 | B | C0 | 未分配 | 未改善 | [7 empty] | CSR917~CSR916 | CSR917 | 0 | 鯤鯓路 |  | 淤積深20cm，積水深22cm | 2023-06-09 | CSR917-P1 |  |  |  | 否 | 165124.702 | 2540000.367
1028 | 南區 | 淤積 | C | C0 | 未分配 | 未改善 | [7 empty] | CSR707~CSR706 | CSR707 | 0 | 省躬三街 |  | 淤積深10cm，積水深50cm | 2023-06-24 | CSR707-P1 |  |  |  | 否 | 165778.322 | 2536413.467
1029 | 南區 | 淤積 | B | C0 | 未分配 | 未改善 | [7 empty] | CSR706~CSR705 | CSR706 | 0 | 省躬三街 |  | 淤積深30cm，積水深50cm | 2023-06-24 | CSR706-P1 |  |  |  | 否 | 165789.115 | 2536374.706
1030 | 南區 | 淤積 | B | C0 | 未分配 | 未改善 | [7 empty] | CSR705~CSR704 | CSR705 | 0 | 省躬三街 |  | 淤積深30cm，積水深50cm | 2023-06-24 | CSR705-P1 |  |  |  | 否 | 165797.469 | 2536336.059
1031 | 南區 | 淤積 | B | C0 | 未分配 | 未改善 | [7 empty] | CSR704~CSR703 | CSR704 | 0 | 省躬三街 |  | 淤積深30cm，積水深50cm | 2023-06-24 | CSR704-P1 |  |  |  | 否 | 165808.977 | 2536297.957
1032 | 南區 | 淤積 | B | C0 | 未分配 | 未改善 | [7 empty] | CSR703~CSR703-R1 | CSR703 | 0 | 省躬三街 |  | 淤積深30cm，積水深50cm | 2023-06-24 | CSR703-P1 |  |  |  | 否 | 165821.739 | 2536259.129
1033 | 南區 | 淤積 | B | C0 | 未分配 | 未改善 | [7 empty] | CSR703-R1~CSR698 | CSR703-R1 | 0 | 省躬三街 |  | 淤積深30cm，積水深45cm | 2023-06-24 | CSR703-R1-P1 |  |  |  | 否 | 165823.341 | 2536247.441
1034 | 南區 | 淤積 | B | C0 | 未分配 | 未改善 | [7 empty] | CSR698~CSR697 | CSR698 | 0 | 省躬三街 |  | 淤積深30cm，積水深45cm | 2023-06-24 | CSR698-P1 |  |  |  | 否 | 165826.937 | 2536219.12
1035 | 南區 | 淤積 | B | C0 | 未分配 | 未改善 | [7 empty] | CSR697~CSR696 | CSR697 | 0 | 省躬三街 |  | 淤積深30cm，積水深45cm | 2023-06-25 | CSR697-P1 |  |  |  | 否 | 165833.749 | 2536179.983
1036 | 南區 | 淤積 | B | C0 | 未分配 | 未改善 | [7 empty] | CSR696~CSR695 | CSR696 | 0 | 省躬三街 |  | 淤積深20cm，積水深60cm | 2023-06-25 | CSR696-P1 |  |  |  | 否 | 165847.926 | 2536143.193
1037 | 南區 | 淤積 | B | C0 | 未分配 | 未改善 | [7 empty] | CSR695~CSR694 | CSR695 | 0 | 省躬三街 |  | 淤積深20cm，積水深60cm | 2023-06-25 | CSR695-P1 |  |  |  | 否 | 165851.356 | 2536103.192
1038 | 南區 | 淤積 | B | C0 | 未分配 | 未改善 | [7 empty] | CSR694~CSR693 | CSR694 | 0 | 省躬三街 |  | 淤積深20cm，積水深55cm | 2023-06-25 | CSR694-P1 |  |  |  | 否 | 165862.768 | 2536064.823
1039 | 南區 | 淤積 | B | C0 | 未分配 | 未改善 | [7 empty] | CSR693~CSR692 | CSR693 | 0 | 省躬三街 |  | 淤積深20cm，積水深60cm | 2023-06-25 | CSR693-P1 |  |  |  | 否 | 165871.726 | 2536025.986
1040 | 南區 | 淤積 | B | C0 | 未分配 | 未改善 | [7 empty] | CSR692~CSR691 | CSR692 | 0 | 省躬三街 |  | 淤積深20cm，積水深60cm | 2023-06-25 | CSR692-P1 |  |  |  | 否 | 165879.663 | 2535985.405
1041 | 南區 | 淤積 | B | C0 | 未分配 | 未改善 | [7 empty] | CSR691~CSR689 | CSR691 | 0 | 省躬三街 |  | 淤積深20cm，積水深50cm | 2023-06-25 | CSR691-P1 |  |  |  | 否 | 165887.62 | 2535948.977
1042 | 南區 | 淤積 | B | C0 | 未分配 | 未改善 | [7 empty] | CSR689~CSR689-R1 | CSR689 | 0 | 省躬三街 |  | 淤積深20cm，積水深40cm | 2023-06-25 | CSR689-P1 |  |  |  | 否 | 165898.003 | 2535908.114
1043 | 南區 | 淤積 | B | C0 | 未分配 | 未改善 | [7 empty] | CSR016~CSR784 | CSR016 | 51 | 機場路 |  | 障礙物(混凝土塊)W:1.70*H:0.60*L:2.70 | 2023-06-01 | CSR016-P2 |  |  |  | 否 | 169673.78 | 2539066.482
1044 | 南區 | 淤積 | B | C0 | 未分配 | 未改善 | [7 empty] | CSR013~CSR013-R1 | CSR013 | 23 | 機場路 |  | 障礙物(混凝土塊)W:1.10*H:0.40*L:1.40 | 2023-06-01 | CSR013-P4 |  |  |  | 否 | 169660.098 | 2538397.088
1045 | 南區 | 淤積 | B | C0 | 未分配 | 未改善 | [7 empty] | CSR183~CSR861 | CSR183 | 0 | 萬年六街 |  | 淤積深20cm，積水深30cm | 2023-08-10 | CSR183-P1 |  |  |  | 否 | 166580.098 | 2537017.99
1046 | 南區 | 淤積 | B | C0 | 未分配 | 未改善 | [7 empty] | CSR861~CSR182 | CSR861 | 0 | 萬年六街 |  | 淤積深20cm，積水深30cm | 2023-08-10 | CSR861-P1 |  |  |  | 否 | 166666.099 | 2537014.323
1047 | 南區 | 淤積 | B | C0 | 未分配 | 未改善 | [7 empty] | CSR261~CSR262-R1 | CSR261 | 0 | 萬年路 |  | 淤積深30cm，積水深5cm | 2023-08-17 | CSR261-P1 |  |  |  | 否 | 166526.234 | 2537245.953
1048 | 南區 | 淤積 | B | C0 | 未分配 | 未改善 | [7 empty] | CSR262~CSR262-R1 | CSR262 | 8 | 萬年路 |  | 整段渠道淤積深20cm(石塊) | 2023-08-17 | CSR262-P4 |  |  |  | 否 | 166528.062 | 2537275.782
1049 | 南區 | 淤積 | B | C0 | 未分配 | 未改善 | [7 empty] | CSR368~CSR137 | CSR368 | 0 | 永成路二段 |  | 淤積深30cm及積水深40cm | 2024-05-31 | CSR368-P1 |  |  |  | 否 | 167499.461 | 2539988.083
1050 | 南區 | 淤積 | B | C0 | 未分配 | 未改善 | [7 empty] | CSR563~CSR475 | CSR563 | 0 | 永成路二段730巷 |  | 淤積深30cm及積水深5cm | 2024-10-14 | CSR563-P1 |  |  |  | 否 | 168126.652 | 2539030.706
1051 | 南區 | 淤積 | C | C0 | 未分配 | 未改善 | [7 empty] | CSR562~CSR137-R1 | CSR562 | 0 | 永成路二段730巷 |  | 淤積深20cm及積水深40cm | 2024-10-14 | CSR562-P1 |  |  |  | 否 | 167533.167 | 2540065.129
1052 | 南區 | 管線破損 | B | C3 | 規劃第二年度 | 未改善 | 南1 | 修補 | C | 0.9 | 30000 | 南(D) | 2 | CSR875~CSR877 | CSR875 | 4 | 萬年路 | 萬年路 | 牆面水泥剝落，鋼筋外露，L:0.7m*W:0.8m | 2021-11-16 | CSR875-D2 | 2 |  | 0.32 | 否 | 166232.646 | 2537160.053
1053 | 南區 | 管線破損 | A | C3 | 規劃第二年度 | 未改善 | 南2 | 修補 | C | 2.24 | 60000 | 南(D) | 2 | CSR875~CSR877 | CSR875 | 42 | 萬年路 | 萬年路 | 牆面水泥剝落，鋼筋外露，L:1.2m*W:1.4m | 2021-11-16 | CSR875-D5 | 2 |  | 0.39 | 否 | 166198.83 | 2537142.72
1054 | 南區 | 管線破損 | B | C3 | 規劃第二年度 | 未改善 | 南3 | 修補 | C | 0.96 | 30000 | 南(D) | 2 | CSR875~CSR877 | CSR875 | 91 | 萬年路 | 萬年路 | 牆面水泥剝落，鋼筋外露，L:1m*W:0.6m | 2021-11-16 | CSR875-D6 | 2 |  | 0.48 | 否 | 166155.224 | 2537120.369
1055 | 南區 | 管線破損 | A | C3 | 規劃第二年度 | 未改善 | 南4 | 修補 | A | 7.15 | 350000 | 南(D) | 3.35 | CSR877~SO-25 | CSR877 | 22 | 萬年路明興路交叉口 | 萬年路明興路交叉口 | 牆面水泥剝落，部分鋼筋掉落，L:1.5m*W:3.97m | 2021-11-16 | CSR877-D7 | 2 | 4 | 0.42 | 否 | 166126.384 | 2537106.971
1056 | 南區 | 管線破損 | A | C1 | 規劃第一年度 | 未改善 | 南5 | 重建 | R | 4.14 | 310000 | 南(G) | 4.9 | CSR779~CSR780 | CSR779 | 27 | 機場路 | 機場路 | 頂版，破損W:1.80*H:2.00，鋼筋外露 | 2023-06-01 | CSR779-P4 | 1.8 | 1.81 | 0.81 | 否 | 169673.292 | 2539597.302
1057 | 南區 | 管線破損 | B | C6 | 其它 | 未改善 | 南6 | 修補 | D | 0.49 | 10000 | 南(F) | 2.55 | CSR905-R1~CSR905 | CSR905-R1 | 0 | 興隆路 | 興隆路 | 左側，破損W:0.50*H:0.50 T:0.70，連接管C1下方掏空 | 2023-06-08 | CSR905-R1-P4 | 1.2 | 1.2 | 2.27 | 否 | 167089.934 | 2539958.032
1058 | 南區 | 管線破損 | A | C3 | 規劃第二年度 | 未改善 | 南8 | 修補 | C | 0.32 | 10000 | 南(A) | 2.4 | CSR949-R1~CSR949-R2 | CSR949-R1 | 43 | 鯤鯓路 | 鯤鯓路232巷 | 右側，雨水側溝兩側破損W:0.20*H:0.60及W:0.30*H:0.60，周遭鋼筋外露 | 2023-06-09 | CSR949-R1-P3 | 2.01 | 1.97 | 0.44 | 否 | 165148.944 | 2540293.652
1059 | 南區 | 管線破損 | A | C3 | 規劃第二年度 | 未改善 | 南9 | 修補 | C | 0.4 | 20000 | 南(A) | 2.45 | CSR949-R3~CSR949-R4 | CSR949-R3 | 24 | 鯤鯓路 | 鯤鯓抽水站 | 右側，破損W:0.60*H:0.30 T:0.20，鋼筋外露及骨材外露 | 2023-06-09 | CSR949-R3-P4 | 2.26 | 3.6 |  | 否 | 165176.78 | 2540273.185
1060 | 南區 | 管線破損 | A | C3 | 規劃第二年度 | 未改善 | 南10 | 修補 | C | 0.5 | 20000 | 南(A) | 2.2 | CSR949-R5~CSR949-R4 | CSR949-R5 | 22 | 鯤鯓路 | 鯤鯓抽水站 | 左側，破損W:0.80*H:0.30 T:0.40，鋼筋外露 | 2023-06-09 | CSR949-R5-P6 | 2.25 | 3.63 |  | 否 | 165196.777 | 2540273.521
1061 | 南區 | 管線破損 | B | C3 | 規劃第二年度 | 未改善 | 南11 | 修補 | D | 0.25 | 10000 | 南(A) | 1.55 | CSR949-R5~CSR949-R4 | CSR949-R5 | 26 | 鯤鯓路 | 鯤鯓抽水站 | 左側，破損W:0.50*H:0.50 | 2023-06-09 | CSR949-R5-P7 | 2.25 | 3.63 |  | 否 | 165192.778 | 2540273.454
1062 | 南區 | 管線破損 | A | C3 | 規劃第二年度 | 未改善 | 南12 | 修補 | C | 0.7 | 20000 | 南(A) | 2.85 | CSR949-R5~CSR949-R4 | CSR949-R5 | 30 | 鯤鯓路 | 鯤鯓抽水站 | 左側，破損W:0.80*H:0.50 T:0.10，骨材外露 | 2023-06-09 | CSR949-R5-P8 | 2.25 | 3.63 |  | 否 | 165188.778 | 2540273.387
1063 | 南區 | 管線破損 | B | C3 | 規劃第二年度 | 未改善 | 南13 | 修補 | D | 0.25 | 10000 | 南(A) | 1.55 | CSR949-R5~CSR949-R4 | CSR949-R5 | 36 | 鯤鯓路 | 鯤鯓抽水站 | 左側，破損W:0.50*H:0.50 | 2023-06-09 | CSR949-R5-P9 | 2.25 | 3.63 |  | 否 | 165182.779 | 2540273.286
1064 | 南區 | 管線破損 | A | C3 | 規劃第二年度 | 未改善 | 南14 | 修補 | C | 0.52 | 20000 | 南(A) | 2.25 | CSR932~CSR574 | CSR932 | 8 | 鯤鯓路 | 鯤鯓路- 龍崗國小 | 左側，破損W:1.10*H:0.20，鋼筋外露 | 2023-06-09 | CSR932-P5 | 1.42 | 1.37 | 0 | 否 | 164893.346 | 2540164.899
1065 | 南區 | 管線破損 | A | C3 | 規劃第二年度 | 未改善 | 南15 | 修補 | C | 0.6 | 20000 | 南(A) | 2.9 | CSR932~CSR574 | CSR932 | 17 | 鯤鯓路 | 鯤鯓路- 龍崗國小 | 右側，破損W:1.00*H:0.30，鋼筋外露 | 2023-06-09 | CSR932-P5-1 | 1.42 | 1.37 | 0 | 否 | 164896.333 | 2540156.409
1066 | 南區 | 管線破損 | A | C3 | 規劃第二年度 | 未改善 | 南16 | 修補 | C | 0.75 | 20000 | 南(A) | 2.9 | CSR932~CSR574 | CSR932 | 56 | 鯤鯓路 | 鯤鯓路- 龍崗國小 | 左側，破損W:1.10*H:0.38，鋼筋外露 | 2023-06-09 | CSR932-P8 | 1.51 | 1.46 | 0.07 | 否 | 164909.28 | 2540119.621
1067 | 南區 | 管線破損 | A | C3 | 規劃第二年度 | 未改善 | 南17 | 修補 | C | 0.3 | 10000 | 南(A) | 1.6 | CSR932~CSR574 | CSR932 | 58 | 鯤鯓路 | 鯤鯓路- 龍崗國小 | 右側，破損W:0.60*H:0.18，鋼筋外露 | 2023-06-09 | CSR932-P9 | 1.51 | 1.46 | 0.07 | 否 | 164909.944 | 2540117.734
1068 | 南區 | 管線破損 | A | C3 | 規劃第二年度 | 未改善 | 南18 | 修補 | C | 1.4 | 40000 | 南(A) | 2.25 | CSR918~CSR917 | CSR918 | 13 | 鯤鯓路 | 鯤鯓路與 鯤鯓路101巷 | 頂版，破損W:2.00*L:0.40，鋼筋外露及骨材外露 | 2023-06-09 | CSR918-P5 | 2 | 2.04 | 0.44 | 否 | 165083.175 | 2540000.831
1069 | 南區 | 管線破損 | A | C3 | 規劃第二年度 | 未改善 | 南19 | 修補 | D | 0.84 | 10000 | 南(A) | 1.6 | CSR916-R1~CSR916-R8 | CSR916-R1 | 9 | 鯤鯓路 | 鯤鯓路- 仲乾實業社旁 | 右側，破損W:0.40*H:1.20 T:0.31，鋼筋外露 | 2023-06-09 | CSR916-R1-P3 | 2 | 2 | 0.47 | 否 | 165193.391 | 2540007.159
1070 | 南區 | 管線破損 | A | C2 | 中央提報 | 未改善 | 南20 | 修補 | C | 2.43 | 70000 | 南(B) | 1.7 | CSR707~CSR706 | CSR707 | 0 | 省躬三街 | 省躬三街(人孔707) | 左側，破損L:2.50*H:0.70，鋼筋外露及骨材外露 | 2023-06-24 | CSR707-P3 | 1.5 | 2.04 | 0.12 | 否 | 165778.322 | 2536413.467
1071 | 南區 | 管線破損 | A | C2 | 中央提報 | 未改善 | 南21 | 修補 | C | 1.35 | 40000 | 南(B) | 1.7 | CSR707~CSR706 | CSR707 | 2 | 省躬三街 | 省躬三街(人孔707) | 右側，破損L:1.30*H:0.70，鋼筋外露及骨材外露 | 2023-06-24 | CSR707-P4 | 1.5 | 2.04 | 0.12 | 否 | 165778.858 | 2536411.54
1072 | 南區 | 管線破損 | A | C2 | 中央提報 | 未改善 | 南22 | 修補 | C | 1 | 30000 | 南(B) | 1.7 | CSR707~CSR706 | CSR707 | 5 | 省躬三街 | 省躬三街(人孔707) | 頂版右側，破損W:0.70*L:0.70，鋼筋外露及骨材外露 | 2023-06-24 | CSR707-P5 | 1.5 | 2.04 | 0.12 | 否 | 165779.663 | 2536408.65
1073 | 南區 | 管線破損 | A | C2 | 中央提報 | 未改善 | 南23 | 修補 | C | 4.23 | 120000 | 南(B) | 1.7 | CSR707~CSR706 | CSR707 | 7 | 省躬三街 | 省躬三街(人孔707) | 右側，破損L:4.50*H:0.70，鋼筋外露及骨材外露 | 2023-06-24 | CSR707-P6 | 1.5 | 2.04 | 0.12 | 否 | 165780.2 | 2536406.724
1074 | 南區 | 管線破損 | A | C2 | 中央提報 | 未改善 | 南24 | 修補 | C | 3.06 | 80000 | 南(B) | 1.7 | CSR707~CSR706 | CSR707 | 8 | 省躬三街 | 省躬三街(人孔707) | 左側，破損L:3.20*H:0.70，鋼筋外露及骨材外露 | 2023-06-24 | CSR707-P7 | 1.5 | 2.04 | 0.12 | 否 | 165780.468 | 2536405.76
1075 | 南區 | 管線破損 | A | C2 | 中央提報 | 未改善 | 南25 | 修補 | A | 2.9 | 150000 | 南(B) | 2.35 | CSR707~CSR706 | CSR707 | 11 | 省躬三街 | 省躬三街(人孔707) | 頂版右側，破損W:0.70*L:2.60，鋼筋外露及骨材外露 | 2023-06-24 | CSR707-P8 | 1.5 | 2.04 | 0.12 | 否 | 165781.273 | 2536402.87
1076 | 南區 | 管線破損 | A | C2 | 中央提報 | 未改善 | 南26 | 修補 | C | 1.47 | 40000 | 南(B) | 1.7 | CSR707~CSR706 | CSR707 | 17 | 省躬三街 | 省躬三街(人孔707) | 右側，破損L:1.90*H:0.50，鋼筋外露及骨材外露 | 2023-06-24 | CSR707-P9 | 1.5 | 2.04 | 0.12 | 否 | 165782.882 | 2536397.09
1077 | 南區 | 管線破損 | A | C2 | 中央提報 | 未改善 | 南27 | 修補 | C | 2.07 | 60000 | 南(B) | 1.7 | CSR707~CSR706 | CSR707 | 26 | 省躬三街 | 省躬三街(人孔706) | 頂版右側，破損W:0.60*L:2.00，鋼筋外露及骨材外露 | 2023-06-24 | CSR707-P10 | 1.5 | 2.04 | 0.15 | 否 | 165785.296 | 2536388.42
1078 | 南區 | 管線破損 | A | C2 | 中央提報 | 未改善 | 南28 | 修補 | C | 1.17 | 40000 | 南(B) | 1.7 | CSR707~CSR706 | CSR707 | 26 | 省躬三街 | 省躬三街(人孔706) | 頂版左側，破損W:0.60*L:1.00，鋼筋外露及骨材外露 | 2023-06-24 | CSR707-P11 | 1.5 | 2.04 | 0.15 | 否 | 165785.296 | 2536388.42
1079 | 南區 | 管線破損 | A | C2 | 中央提報 | 未改善 | 南29 | 修補 | C | 1.08 | 30000 | 南(B) | 1.7 | CSR707~CSR706 | CSR707 | 30 | 省躬三街 | 省躬三街(人孔706) | 頂版右側，破損W:0.60*L:0.90，鋼筋外露及骨材外露 | 2023-06-24 | CSR707-P12 | 1.5 | 2.04 | 0.15 | 否 | 165786.369 | 2536384.566
1080 | 南區 | 管線破損 | A | C2 | 中央提報 | 未改善 | 南30 | 修補 | C | 12.6 | 330000 | 南(B) | 1.7 | CSR707~CSR706 | CSR707 | 34 | 省躬三街 | 省躬三街(人孔706) | 頂版，破損W:2.00*L:6.00，鋼筋外露及骨材外露 | 2023-06-24 | CSR707-P13 | 1.5 | 2.04 | 0.15 | 否 | 165787.442 | 2536380.713
1081 | 南區 | 管線破損 | A | C2 | 中央提報 | 未改善 | 南31 | 修補 | B | 3.64 | 140000 | 南(B) | 3 | CSR706~CSR705 | CSR706 | 1 | 省躬三街 | 省躬三街(人孔706) | 右側，破損L:5.00*H:0.50，鋼筋外露及骨材外露 | 2023-06-24 | CSR706-P2 | 1.5 | 1.94 | 0.15 | 否 | 165789.326 | 2536373.729
1082 | 南區 | 管線破損 | A | C2 | 中央提報 | 未改善 | 南32 | 修補 | A | 2.7 | 140000 | 南(B) | 3 | CSR706~CSR705 | CSR706 | 7 | 省躬三街 | 省躬三街(人孔706) | 左側(牆壁及頂版)，破損L:0.70*H:2.70，鋼筋外露及骨材外露 | 2023-06-24 | CSR706-P3 | 1.5 | 1.94 | 0.15 | 否 | 165790.594 | 2536367.864
1083 | 南區 | 管線破損 | A | C2 | 中央提報 | 未改善 | 南33 | 修補 | C | 11.88 | 310000 | 南(B) | 1.7 | CSR706~CSR705 | CSR706 | 13 | 省躬三街 | 省躬三街(人孔706) | 左側，破損L:13.00*H:0.70，鋼筋外露及骨材外露 | 2023-06-24 | CSR706-P4 | 1.5 | 1.94 | 0.15 | 否 | 165791.862 | 2536361.999
1084 | 南區 | 管線破損 | A | C2 | 中央提報 | 未改善 | 南34 | 修補 | C | 4.73 | 130000 | 南(B) | 2.35 | CSR706~CSR705 | CSR706 | 22 | 省躬三街 | 省躬三街(人孔705) | 右側(牆壁及頂版)，破損W:0.80*L:4.00，鋼筋外露及骨材外露 | 2023-06-24 | CSR706-P5 | 1.5 | 1.94 | 0.15 | 否 | 165793.763 | 2536353.203
1085 | 南區 | 管線破損 | A | C2 | 中央提報 | 未改善 | 南35 | 修補 | C | 13.87 | 370000 | 南(B) | 2.35 | CSR706~CSR705 | CSR706 | 28 | 省躬三街 | 省躬三街(人孔705) | 左側(牆壁及頂版)，破損W:1.90*L:7.00，鋼筋外露及骨材外露 | 2023-06-24 | CSR706-P6 | 1.5 | 1.94 | 0.15 | 否 | 165795.031 | 2536347.338
1086 | 南區 | 管線破損 | A | C2 | 中央提報 | 未改善 | 南36 | 修補 | C | 1.08 | 30000 | 南(B) | 1.7 | CSR705~CSR704 | CSR705 | 1 | 省躬三街 | 省躬三街(人孔705) | 頂版左側，破損W:0.60*L:0.90，鋼筋外露及骨材外露 | 2023-06-24 | CSR705-P2 | 1.51 | 2 | 0.14 | 否 | 165797.758 | 2536335.102
1087 | 南區 | 管線破損 | A | C2 | 中央提報 | 未改善 | 南37 | 修補 | C | 2.53 | 70000 | 南(B) | 1.05 | CSR705~CSR704 | CSR705 | 1 | 省躬三街 | 省躬三街(人孔705) | 左右側，整段渠道均有破損寬或高0.50~0.80，鋼筋外露及骨材外露 | 2023-06-24 | CSR705-P3 | 1.51 | 2 | 0.14 | 否 | 165797.758 | 2536335.102
1088 | 南區 | 管線破損 | A | C2 | 中央提報 | 未改善 | 南38 | 修補 | C | 3.3 | 90000 | 南(B) | 1.7 | CSR705~CSR704 | CSR705 | 6 | 省躬三街 | 省躬三街(人孔705) | 左側(牆壁及頂版)，破損L:3.00*H:0.70，鋼筋外露及骨材外露 | 2023-06-24 | CSR705-P4 | 1.51 | 2 | 0.14 | 否 | 165799.204 | 2536330.315
1089 | 南區 | 管線破損 | A | C2 | 中央提報 | 未改善 | 南39 | 修補 | C | 4.68 | 130000 | 南(B) | 1.7 | CSR704~CSR703 | CSR704 | 0 | 省躬三街 | 省躬三街(人孔704) | 左側，破損L:5.00*H:0.70，鋼筋外露及骨材外露 | 2023-06-24 | CSR704-P2 | 1.5 | 2.04 | 0.18 | 否 | 165808.977 | 2536297.957
1090 | 南區 | 管線破損 | A | C2 | 中央提報 | 未改善 | 南40 | 修補 | C | 2.88 | 80000 | 南(B) | 1.05 | CSR704~CSR703 | CSR704 | 5 | 省躬三街 | 省躬三街(人孔704) | 左右側，破損L:3.00*H:0.70，鋼筋外露及骨材外露 | 2023-06-24 | CSR704-P4 | 1.5 | 2.04 | 0.18 | 否 | 165810.538 | 2536293.207
1091 | 南區 | 管線破損 | A | C2 | 中央提報 | 未改善 | 南41 | 修補 | C | 5.67 | 150000 | 南(B) | 1.7 | CSR704~CSR703 | CSR704 | 11 | 省躬三街 | 省躬三街(人孔704) | 右側(牆壁及頂版)，破損W:0.60*H:0.70*L:6.00，鋼筋外露及骨材外露 | 2023-06-24 | CSR704-P5 | 1.5 | 2.04 | 0.18 | 否 | 165812.412 | 2536287.507
1092 | 南區 | 管線破損 | A | C2 | 中央提報 | 未改善 | 南42 | 修補 | C | 0.84 | 30000 | 南(B) | 1.7 | CSR704~CSR703 | CSR704 | 25 | 省躬三街 | 省躬三街(人孔703) | 頂版左右側，破損W:0.30*L:1.10，鋼筋外露及骨材外露 | 2023-06-24 | CSR704-P6 | 1.5 | 2.04 | 0.19 | 否 | 165816.783 | 2536274.207
1093 | 南區 | 管線破損 | A | C2 | 中央提報 | 未改善 | 南43 | 修補 | C | 0.72 | 20000 | 南(B) | 1.7 | CSR704~CSR703 | CSR704 | 27 | 省躬三街 | 省躬三街(人孔703) | 頂版左側，破損W:0.30*L:0.90，鋼筋外露及骨材外露 | 2023-06-24 | CSR704-P7 | 1.5 | 2.04 | 0.19 | 否 | 165817.408 | 2536272.307
1094 | 南區 | 管線破損 | A | C2 | 中央提報 | 未改善 | 南44 | 修補 | C | 1.8 | 50000 | 南(B) | 1.7 | CSR704~CSR703 | CSR704 | 30 | 省躬三街 | 省躬三街(人孔703) | 左側，破損L:1.60*H:0.80，鋼筋外露及骨材外露 | 2023-06-24 | CSR704-P8 | 1.5 | 2.04 | 0.19 | 否 | 165818.344 | 2536269.457
1095 | 南區 | 管線破損 | A | C2 | 中央提報 | 未改善 | 南45 | 修補 | C | 2.6 | 70000 | 南(B) | 1.05 | CSR704~CSR703 | CSR704 | 32 | 省躬三街 | 省躬三街(人孔703) | 頂版右側，破損W:0.70*L:2.30，鋼筋外露及骨材外露 | 2023-06-24 | CSR704-P9 | 1.5 | 2.04 | 0.19 | 否 | 165818.969 | 2536267.557
1096 | 南區 | 管線破損 | A | C2 | 中央提報 | 未改善 | 南46 | 修補 | C | 1.92 | 50000 | 南(B) | 2.35 | CSR704~CSR703 | CSR704 | 38 | 省躬三街 | 省躬三街(人孔703) | 右側(牆壁及頂版)，破損W:0.50*H:0.70*L:2.10，鋼筋外露及骨材外露 | 2023-06-24 | CSR704-P10 | 1.5 | 2.04 | 0.19 | 否 | 165820.842 | 2536261.857
1097 | 南區 | 管線破損 | A | C2 | 中央提報 | 未改善 | 南47 | 修補 | C | 1.35 | 40000 | 南(B) | 2.35 | CSR704~CSR703 | CSR704 | 39 | 省躬三街 | 省躬三街(人孔703) | 頂版左側，破損W:0.60*L:1.20，鋼筋外露及骨材外露 | 2023-06-24 | CSR704-P11 | 1.5 | 2.04 | 0.19 | 否 | 165821.155 | 2536260.907
1098 | 南區 | 管線破損 | A | C2 | 中央提報 | 未改善 | 南48 | 修補 | C | 4.72 | 130000 | 南(B) | 1.7 | CSR703~CSR703-R1 | CSR703 | 0 | 省躬三街 | 省躬三街(人孔703) | 左右側，破損L:5.70*H:0.60，鋼筋外露及骨材外露 | 2023-06-24 | CSR703-P2 | 1.5 | 2.01 | 0.19 | 否 | 165821.739 | 2536259.129
1099 | 南區 | 管線破損 | A | C2 | 中央提報 | 未改善 | 南49 | 修補 | C | 1.75 | 50000 | 南(B) | 1.7 | CSR703~CSR703-R1 | CSR703 | 8 | 省躬三街 | 省躬三街(人孔703) | 右側，破損L:2.30*H:0.50，鋼筋外露及骨材外露 | 2023-06-24 | CSR703-P3 | 1.5 | 2.01 | 0.19 | 否 | 165822.825 | 2536251.203
1100 | 南區 | 管線破損 | A | C2 | 中央提報 | 未改善 | 南50 | 修補 | C | 3.78 | 100000 | 南(B) | 1.7 | CSR703-R1~CSR698 | CSR703-R1 | 3 | 省躬三街 | 省躬三街(人孔703) | 左右側，破損L:4.00*H:0.70，鋼筋外露及骨材外露 | 2023-06-24 | CSR703-R1-P2 | 1.5 | 2.01 | 0.19 | 否 | 165823.719 | 2536244.465
1101 | 南區 | 管線破損 | A | C2 | 中央提報 | 未改善 | 南51 | 修補 | A | 7.47 | 370000 | 南(B) | 3 | CSR703-R1~CSR698 | CSR703-R1 | 10 | 省躬三街 | 省躬三街(人孔698) | 右側(牆壁及頂版)，破損W:0.60*H:0.70*L:8.00，鋼筋外露及骨材外露 | 2023-06-24 | CSR703-R1-P4 | 1.5 | 2.01 | 0.17 | 否 | 165824.601 | 2536237.521
1102 | 南區 | 管線破損 | A | C2 | 中央提報 | 未改善 | 南52 | 修補 | C | 1.61 | 50000 | 南(B) | 1.7 | CSR703-R1~CSR698 | CSR703-R1 | 22 | 省躬三街 | 省躬三街(人孔698) | 左側(牆壁及頂版)，破損W:0.40*H:0.80*L:2.00，鋼筋外露及骨材外露 | 2023-06-24 | CSR703-R1-P5 | 1.5 | 2.01 | 0.17 | 否 | 165826.112 | 2536225.616
1103 | 南區 | 管線破損 | A | C2 | 中央提報 | 未改善 | 南53 | 修補 | C | 3.87 | 110000 | 南(B) | 1.7 | CSR703-R1~CSR698 | CSR703-R1 | 26 | 省躬三街 | 省躬三街(人孔698) | 左側(牆壁及頂版)，破損W:0.60*H:0.30*L:4.00，鋼筋外露及骨材外露 | 2023-06-24 | CSR703-R1-P6 | 1.5 | 2.01 | 0.17 | 否 | 165826.616 | 2536221.648
1104 | 南區 | 管線破損 | A | C2 | 中央提報 | 未改善 | 南54 | 修補 | C | 18.45 | 490000 | 南(B) | 1.7 | CSR698~CSR697 | CSR698 | 0 | 省躬三街 | 省躬三街(人孔698) | 左右側(牆壁及頂版)，破損W:0.60*H:0.60*L:12.00，鋼筋外露及骨材外露 | 2023-06-24 | CSR698-P2 | 1.5 | 2.02 | 0.17 | 否 | 165826.937 | 2536219.12
1105 | 南區 | 管線破損 | A | C2 | 中央提報 | 未改善 | 南55 | 修補 | A | 10.4 | 510000 | 南(B) | 3 | CSR698~CSR697 | CSR698 | 15 | 省躬三街 | 省躬三街(人孔698) | 左右側(牆壁及頂版)，破損W:2.04*L:4.80*H:0.70，鋼筋外露及骨材外露 | 2023-06-24 | CSR698-P3 | 1.5 | 2.02 | 0.17 | 否 | 165829.509 | 2536204.342
1106 | 南區 | 管線破損 | A | C2 | 中央提報 | 未改善 | 南56 | 修補 | C | 1.28 | 40000 | 南(B) | 1.7 | CSR698~CSR697 | CSR698 | 30 | 省躬三街 | 省躬三街(人孔697) | 左側，破損L:1.40*H:0.60，鋼筋外露及骨材外露 | 2023-06-24 | CSR698-P4 | 1.5 | 2.02 | 0.17 | 否 | 165832.081 | 2536189.564
1107 | 南區 | 管線破損 | A | C2 | 中央提報 | 未改善 | 南57 | 修補 | C | 3.69 | 100000 | 南(B) | 1.7 | CSR698~CSR697 | CSR698 | 38 | 省躬三街 | 省躬三街(人孔697) | 頂版，破損W:2.05*L:1.50，鋼筋外露及骨材外露 | 2023-06-24 | CSR698-P5 | 1.5 | 2.02 | 0.17 | 否 | 165833.453 | 2536181.683
1108 | 南區 | 管線破損 | A | C2 | 中央提報 | 未改善 | 南58 | 修補 | C | 4.2 | 110000 | 南(B) | 1.7 | CSR697~CSR696 | CSR697 | 3 | 省躬三街 | 省躬三街(人孔697) | 左側，破損L:4.00*H:0.80，鋼筋外露及骨材外露 | 2023-06-25 | CSR697-P2 | 1.5 | 2.03 | 0.2 | 否 | 165834.828 | 2536177.184
1109 | 南區 | 管線破損 | A | C2 | 中央提報 | 未改善 | 南59 | 重建 | R | 6.7 | 320000 | 南(B) | 3.65 | CSR697~CSR696 | CSR697 | 10 | 省躬三街 | 省躬三街(人孔697) | 頂版，破損W:2.03*L:3.00，鋼筋外露及骨材外露 | 2023-06-25 | CSR697-P3 | 1.5 | 2.03 | 0.2 | 否 | 165837.345 | 2536170.652
1110 | 南區 | 管線破損 | A | C2 | 中央提報 | 未改善 | 南60 | 重建 | R | 11.17 | 450000 | 南(B) | 3.65 | CSR697~CSR696 | CSR697 | 14 | 省躬三街 | 省躬三街(人孔697) | 頂版，破損W:2.03*L:5.20，鋼筋外露及骨材外露 | 2023-06-25 | CSR697-P5 | 1.5 | 2.03 | 0.2 | 否 | 165838.783 | 2536166.919
1111 | 南區 | 管線破損 | A | C2 | 中央提報 | 未改善 | 南61 | 修補 | C | 3.2 | 90000 | 南(B) | 1.7 | CSR696~CSR695 | CSR696 | 18 | 省躬三街 | 省躬三街(人孔695) | 左右側，破損L:3.80*H:0.60，鋼筋外露及骨材外露 | 2023-06-25 | CSR696-P2 | 1.5 | 2.05 | 0.16 | 否 | 165849.464 | 2536125.259
1112 | 南區 | 管線破損 | A | C2 | 中央提報 | 未改善 | 南62 | 修補 | C | 1.12 | 30000 | 南(B) | 1.7 | CSR696~CSR695 | CSR696 | 27 | 省躬三街 | 省躬三街(人孔695) | 左側，破損L:1.20*H:0.60，鋼筋外露及骨材外露 | 2023-06-25 | CSR696-P3 | 1.5 | 2.05 | 0.16 | 否 | 165850.233 | 2536116.292
1113 | 南區 | 管線破損 | A | C2 | 中央提報 | 未改善 | 南63 | 修補 | C | 2.7 | 80000 | 南(B) | 1.7 | CSR696~CSR695 | CSR696 | 35 | 省躬三街 | 省躬三街(人孔695) | 頂版左側，破損W:0.70*L:2.40，鋼筋外露及骨材外露 | 2023-06-25 | CSR696-P4 | 1.5 | 2.05 | 0.16 | 否 | 165850.916 | 2536108.321
1114 | 南區 | 管線破損 | A | C2 | 中央提報 | 未改善 | 南64 | 修補 | C | 2.52 | 70000 | 南(B) | 1.7 | CSR696~CSR695 | CSR696 | 38 | 省躬三街 | 省躬三街(人孔695) | 頂版，破損W:1.10*L:1.50，鋼筋外露及骨材外露 | 2023-06-25 | CSR696-P5 | 1.5 | 2.05 | 0.16 | 否 | 165851.173 | 2536105.332
1115 | 南區 | 管線破損 | A | C2 | 中央提報 | 未改善 | 南65 | 重建 | R | 8.73 | 390000 | 南(B) | 0.4 | CSR695~CSR694 | CSR695 | 3 | 省躬三街 | 省躬三街(人孔695) | 頂版，破損W:2.03*L:4.00，鋼筋外露及骨材外露 | 2023-06-25 | CSR695-P2 | 1.5 | 2.03 | 0.16 | 否 | 165852.211 | 2536100.316
1116 | 南區 | 管線破損 | A | C2 | 中央提報 | 未改善 | 南66 | 修補 | C | 1.2 | 40000 | 南(B) | 1.7 | CSR695~CSR694 | CSR695 | 9 | 省躬三街 | 省躬三街(人孔695) | 頂版左側，破損W:0.50*L:1.20，鋼筋外露及骨材外露 | 2023-06-25 | CSR695-P3 | 1.5 | 2.03 | 0.16 | 否 | 165853.922 | 2536094.565
1117 | 南區 | 管線破損 | A | C2 | 中央提報 | 未改善 | 南67 | 修補 | C | 0.6 | 20000 | 南(B) | 1.7 | CSR695~CSR694 | CSR695 | 9 | 省躬三街 | 省躬三街(人孔695) | 右側，破損L:0.80*H:0.40，鋼筋外露及骨材外露 | 2023-06-25 | CSR695-P4 | 1.5 | 2.03 | 0.16 | 否 | 165853.922 | 2536094.565
1118 | 南區 | 管線破損 | A | C2 | 中央提報 | 未改善 | 南68 | 修補 | C | 0.7 | 20000 | 南(B) | 1.7 | CSR695~CSR694 | CSR695 | 12 | 省躬三街 | 省躬三街(人孔695) | 右側，破損L:0.80*H:0.50，鋼筋外露及骨材外露 | 2023-06-25 | CSR695-P5 | 1.5 | 2.03 | 0.16 | 否 | 165854.777 | 2536091.69
1119 | 南區 | 管線破損 | A | C2 | 中央提報 | 未改善 | 南69 | 修補 | C | 3.63 | 100000 | 南(B) | 1.7 | CSR695~CSR694 | CSR695 | 15 | 省躬三街 | 省躬三街(人孔695) | 頂版右側，破損W:0.80*L:3.00，鋼筋外露及骨材外露 | 2023-06-25 | CSR695-P6 | 1.5 | 2.03 | 0.16 | 否 | 165855.632 | 2536088.814
1120 | 南區 | 管線破損 | A | C2 | 中央提報 | 未改善 | 南70 | 修補 | C | 4.67 | 130000 | 南(B) | 1.05 | CSR695~CSR694 | CSR695 | 22 | 省躬三街 | 省躬三街(人孔695) | 頂版，破損W:2.03*L:2.00，骨材外露 | 2023-06-25 | CSR695-P7 | 1.5 | 2.03 | 0.16 | 否 | 165857.628 | 2536082.105
1121 | 南區 | 管線破損 | A | C2 | 中央提報 | 未改善 | 南71 | 修補 | C | 1.68 | 50000 | 南(B) | 1.7 | CSR694~CSR693 | CSR694 | 1 | 省躬三街 | 省躬三街(人孔694) | 頂版左側，破損W:0.50*L:1.80，鋼筋外露及骨材外露 | 2023-06-25 | CSR694-P3 | 1.51 | 2 | 0.2 | 否 | 165862.993 | 2536063.849
1122 | 南區 | 管線破損 | A | C2 | 中央提報 | 未改善 | 南72 | 修補 | C | 0.96 | 30000 | 南(B) | 1.7 | CSR694~CSR693 | CSR694 | 6 | 省躬三街 | 省躬三街(人孔694) | 左側，破損L:1.00*H:0.60，鋼筋外露及骨材外露 | 2023-06-25 | CSR694-P4 | 1.51 | 2 | 0.2 | 否 | 165864.117 | 2536058.977
1123 | 南區 | 管線破損 | A | C2 | 中央提報 | 未改善 | 南73 | 修補 | C | 0.88 | 30000 | 南(B) | 1.7 | CSR694~CSR693 | CSR694 | 8 | 省躬三街 | 省躬三街(人孔694) | 頂版右側，破損W:0.50*L:0.80，鋼筋外露及骨材外露 | 2023-06-25 | CSR694-P5 | 1.51 | 2 | 0.2 | 否 | 165864.566 | 2536057.028
1124 | 南區 | 管線破損 | A | C2 | 中央提報 | 未改善 | 南74 | 重建 | R | 9 | 390000 | 南(B) | 3.65 | CSR694~CSR693 | CSR694 | 12 | 省躬三街 | 省躬三街(人孔694) | 左側，破損L:4.20*H:0.60，頂版右側下陷W:2.00*L:4.20，鋼筋外露及骨材外露 | 2023-06-25 | CSR694-P6 | 1.51 | 2 | 0.2 | 否 | 165865.465 | 2536053.13
1125 | 南區 | 管線破損 | A | C2 | 中央提報 | 未改善 | 南75 | 修補 | C | 0.91 | 30000 | 南(B) | 1.7 | CSR694~CSR693 | CSR694 | 20 | 省躬三街 | 省躬三街(人孔694) | 左側，破損L:1.10*H:0.50，鋼筋外露及骨材外露 | 2023-06-25 | CSR694-P7 | 1.51 | 2 | 0.2 | 否 | 165867.263 | 2536045.335
1126 | 南區 | 管線破損 | A | C2 | 中央提報 | 未改善 | 南76 | 修補 | C | 1.4 | 40000 | 南(B) | 1.7 | CSR693~CSR692 | CSR693 | 15 | 省躬三街 | 省躬三街(人孔693) | 頂版，破損W:1.10*L:0.70，鋼筋外露及骨材外露 | 2023-06-25 | CSR693-P2 | 1.5 | 2.03 | 0.31 | 否 | 165874.605 | 2536011.265
1127 | 南區 | 管線破損 | A | C2 | 中央提報 | 未改善 | 南77 | 修補 | C | 2.83 | 80000 | 南(B) | 1.7 | CSR693~CSR692 | CSR693 | 30 | 省躬三街 | 省躬三街(人孔692) | 頂版，破損W:2.02*L:1.10，鋼筋外露及骨材外露 | 2023-06-25 | CSR693-P4 | 1.5 | 2.03 | 0.42 | 否 | 165877.484 | 2535996.544
1128 | 南區 | 管線破損 | A | C2 | 中央提報 | 未改善 | 南78 | 重建 | R | 20.81 | 960000 | 南(B) | 3.65 | CSR693~CSR692 | CSR693 | 37 | 省躬三街 | 省躬三街(人孔692) | 頂版，破損W:2.02*L:>10.00，鋼筋外露及骨材外露 | 2023-06-25 | CSR693-P6 | 1.5 | 2.03 | 0.42 | 否 | 165878.828 | 2535989.674
1129 | 南區 | 管線破損 | A | C2 | 中央提報 | 未改善 | 南79 | 重建 | R | 20.91 | 960000 | 南(B) | 3.65 | CSR692~CSR691 | CSR692 | 0 | 省躬三街 | 省躬三街(人孔692) | 頂版，破損W:2.03*L:>10.00，鋼筋外露及骨材外露 | 2023-06-25 | CSR692-P2 | 1.5 | 2.03 | 0.42 | 否 | 165879.663 | 2535985.405
1130 | 南區 | 管線破損 | A | C2 | 中央提報 | 未改善 | 南80 | 修補 | C | 18.79 | 490000 | 南(B) | 1.7 | CSR692~CSR691 | CSR692 | 25 | 省躬三街 | 省躬三街(人孔691) | 頂版，破損W:2.02*L:9.00，鋼筋外露及骨材外露 | 2023-06-25 | CSR692-P4 | 1.5 | 2.03 | 0.22 | 否 | 165884.998 | 2535960.981
1131 | 南區 | 管線破損 | A | C2 | 中央提報 | 未改善 | 南81 | 修補 | C | 1.17 | 40000 | 南(B) | 1.7 | CSR691~CSR689 | CSR691 | 0 | 省躬三街 | 省躬三街(人孔691) | 頂版右側，破損W:0.60*L:>1.00，鋼筋外露及骨材外露 | 2023-06-25 | CSR691-P2 | 1.5 | 2.03 | 0.22 | 否 | 165887.62 | 2535948.977
1132 | 南區 | 管線破損 | A | C2 | 中央提報 | 未改善 | 南82 | 修補 | C | 2.83 | 80000 | 南(B) | 1.7 | CSR691~CSR689 | CSR691 | 4 | 省躬三街 | 省躬三街(人孔691) | 頂版右側，破損W:2.02*L:1.10，鋼筋外露及骨材外露 | 2023-06-25 | CSR691-P3 | 1.5 | 2.03 | 0.22 | 否 | 165888.605 | 2535945.1
1133 | 南區 | 管線破損 | A | C2 | 中央提報 | 未改善 | 南83 | 重建 | R | 20.81 | 960000 | 南(B) | 3.65 | CSR691~CSR689 | CSR691 | 11 | 省躬三街 | 省躬三街(人孔691) | 頂版，破損W:2.02*L:>10.00，鋼筋外露及骨材外露 | 2023-06-25 | CSR691-P4 | 1.5 | 2.03 | 0.22 | 否 | 165890.329 | 2535938.316
1134 | 南區 | 管線破損 | A | C2 | 中央提報 | 未改善 | 南84 | 重建 | R | 20.81 | 960000 | 南(B) | 3.65 | CSR689~CSR689-R1 | CSR689 | 0 | 省躬三街 | 省躬三街(人孔689) | 頂版，破損W:2.02*L:>10.00，鋼筋外露及骨材外露 | 2023-06-25 | CSR689-P2 | 1.5 | 2.03 | 0.25 | 否 | 165898.003 | 2535908.114
1135 | 南區 | 管線破損 | A | C3 | 規劃第二年度 | 未改善 | 南85 | 修補 | C | 8.19 | 220000 | 南(D) | 2.55 | CSR262-R1~CSR006 | CSR262-R1 | 60 | 萬年路 | 萬年路(人孔262) | 頂版，破損W:1.00*H:6.00 鋼筋外露及骨材外露 | 2023-08-17 | CSR262-R1-P4 | 1.4 | 1.4 | 0.1 | 否 | 166460.455 | 2537258.661
1136 | 南區 | 管線破損 | A | C3 | 規劃第二年度 | 未改善 | 南86 | 修補 | C | 1 | 30000 | 南(D) | 1.9 | CSR874~CSR764 | CSR874 | 83 | 萬年路 | 萬年路與81巷路口 | 右側，破損W:0.80*H:0.80，鋼筋外露，內有ψ15cmPVC管*1 | 2023-08-18 | CSR874-P4 | 1.42 | 1.4 | -0.02 | 否 | 166338.66 | 2537214.335
1137 | 南區 | 管線破損 | A | C3 | 規劃第二年度 | 未改善 | 南87 | 修補 | C | 1.61 | 50000 | 南(D) | 1.9 | CSR874~CSR764 | CSR874 | 89 | 萬年路 | 萬年路與81巷路口 | 頂版，破損W:0.94*L:1.00，鋼筋外露 | 2023-08-18 | CSR874-P6 | 1.42 | 1.4 | -0.02 | 否 | 166333.313 | 2537211.614
1138 | 南區 | 管線破損 | A | C6 | 其它 | 未改善 | 南88 | 修補 | A | 13.23 | 650000 | 南(E) | 3.65 | CSR420-R2~CSR420-OUT | CSR420-R2 | 3 | 永成路三段 | 永成路三段 (日新溪排水) | 頂版右側，破損W:1.80*L:6.00，鋼筋外露 | 2024-05-31 | CSR420-R2-P2 | 2.68 | 2.97 |  | 否 | 167497.986 | 2540513.832
1139 | 南區 | 管線破損 | A | C5 | 另案 | 未改善 | 南89 | 修補 | C | 3.26 | 90000 | 南(C1) | 1.45 | CSR475~CSR476 | CSR475 | 61 | 永成路二段730巷 | 永成路二段730巷 (格柵蓋476) | 頂版及右側，破損H:0.75*L:2.80，鋼筋外露 | 2024-10-09 | CSR475-P2 | 1.75 | 1.62 |  | 否 | 168122.998 | 2539170.638
1140 | 南區 | 管線破損 | A | C5 | 另案 | 未改善 | 南90 | 修補 | C | 1.5 | 40000 | 南(C1) | 1.45 | CSR475~CSR476 | CSR475 | 70 | 永成路二段730巷 | 永成路二段730巷 (格柵蓋476) | 頂版右側，破損W:0.35*L:2.00，鋼筋外露 | 2024-10-09 | CSR475-P3 | 1.53 | 1.63 |  | 否 | 168122.935 | 2539179.638
1141 | 南區 | 管線破損 | A | C5 | 另案 | 未改善 | 南91 | 修補 | C | 1.26 | 40000 | 南(C1) | 1.45 | CSR475~CSR476 | CSR475 | 77 | 永成路二段730巷 | 永成路二段730巷 (格柵蓋476) | 頂版右側，破損W:0.30*L:1.80，鋼筋外露 | 2024-10-09 | CSR475-P4 | 1.53 | 1.63 |  | 否 | 168122.887 | 2539186.638
1142 | 南區 | 管線破損 | A | C5 | 另案 | 未改善 | 南92 | 修補 | C | 1.38 | 40000 | 南(C1) | 1.45 | CSR476~CSR476-R1 | CSR476 | 3 | 永成路二段730巷 | 永成路二段730巷 (格柵蓋476) | 頂版右側，破損W:0.30*L:2.00，鋼筋外露 | 2024-10-09 | CSR476-P2 | 1.75 | 1.62 |  | 否 | 168122.733 | 2539194.635
1143 | 南區 | 管線破損 | A | C5 | 另案 | 未改善 | 南93 | 修補 | C | 8.84 | 240000 | 南(C1) | 1.45 | CSR476~CSR476-R1 | CSR476 | 6 | 永成路二段730巷 | 永成路二段730巷 (格柵蓋476) | 頂版右側，破損W:0.65*L:9.00，鋼筋外露 | 2024-10-09 | CSR476-P3 | 1.75 | 1.62 |  | 否 | 168122.614 | 2539197.633
1144 | 南區 | 管線破損 | A | C5 | 另案 | 未改善 | 南94 | 修補 | C | 1.04 | 30000 | 南(C1) | 1.45 | CSR476~CSR476-R1 | CSR476 | 19 | 永成路二段730巷 | 永成路二段730巷 (格柵蓋476) | 頂版右側，破損W:0.50*L:1.00，鋼筋外露 | 2024-10-09 | CSR476-P4 | 1.75 | 1.62 |  | 否 | 168122.099 | 2539210.623
1145 | 南區 | 管線破損 | A | C5 | 另案 | 未改善 | 南95 | 修補 | C | 1.76 | 50000 | 南(C1) | 1.45 | CSR476~CSR476-R1 | CSR476 | 22 | 永成路二段730巷 | 永成路二段730巷 (格柵蓋476) | 頂版右側，破損W:0.50*L:1.90，鋼筋外露 | 2024-10-09 | CSR476-P5 | 1.75 | 1.62 |  | 否 | 168121.98 | 2539213.62
1146 | 南區 | 管線破損 | A | C5 | 另案 | 未改善 | 南96 | 修補 | C | 2.64 | 70000 | 南(C1) | 1.45 | CSR476~CSR476-R1 | CSR476 | 30 | 永成路二段730巷 | 永成路二段730巷 (格柵蓋477) | 頂版右側，破損W:0.50*L:3.00，鋼筋外露 | 2024-10-09 | CSR476-P6 | 1.75 | 1.62 |  | 否 | 168121.663 | 2539221.614
1147 | 南區 | 管線破損 | A | C5 | 另案 | 未改善 | 南97 | 修補 | C | 2.32 | 70000 | 南(C1) | 1.45 | CSR476-R1~CSR477 | CSR476-R1 | 1 | 永成路二段730巷 | 永成路二段730巷 (格柵蓋477) | 頂版右側，破損W:0.50*L:2.60，鋼筋外露 | 2024-10-09 | CSR476-R1-P2 | 1.8 | 2.26 |  | 否 | 168121.405 | 2539230.606
1148 | 南區 | 管線破損 | A | C5 | 另案 | 未改善 | 南98 | 修補 | C | 8.3 | 220000 | 南(C1) | 1.45 | CSR476-R1~CSR477 | CSR476-R1 | 4 | 永成路二段730巷 | 永成路二段730巷 (格柵蓋477) | 右側，破損H:0.70*L:8.00 T:0.11，鋼筋外露 | 2024-10-09 | CSR476-R1-P3 | 1.8 | 2.26 |  | 否 | 168121.58 | 2539233.601
1149 | 南區 | 管線破損 | A | C5 | 另案 | 未改善 | 南99 | 修補 | C | 25.27 | 660000 | 南(C1) | 1.45 | CSR477~CSR477-R1 | CSR477 | 16 | 永成路二段730巷 | 永成路二段730巷 (格柵蓋477) | 頂版，破損W:1.60*L:13.00，鋼筋外露 | 2024-10-09 | CSR477-P2 | 1.8 | 2 |  | 否 | 168106.165 | 2539243.589
1150 | 南區 | 管線破損 | A | C5 | 另案 | 未改善 | 南100 | 修補 | C | 2.7 | 80000 | 南(C1) | 1.45 | CSR478~CSR478-R1 | CSR478 | 48 | 永成路二段730巷 | 永成路二段730巷 (格柵蓋489) | 頂版，破損W:1.80*L:1.20，鋼筋外露 | 2024-10-09 | CSR478-P2 | 1.8 | 2 |  | 否 | 167993.241 | 2539219.048
1151 | 南區 | 管線破損 | A | C5 | 另案 | 未改善 | 南101 | 修補 | C | 5.04 | 140000 | 南(C1) | 1.45 | CSR478~CSR478-R1 | CSR478 | 51 | 永成路二段730巷 | 永成路二段730巷 (格柵蓋489) | 頂版，破損W:1.80*L:2.10，鋼筋外露 | 2024-10-09 | CSR478-P3 | 1.8 | 2.2 |  | 否 | 167990.403 | 2539218.075
1152 | 南區 | 管線破損 | A | C5 | 另案 | 未改善 | 南102 | 修補 | C | 6.36 | 170000 | 南(C1) | 2.1 | CSR478~CSR478-R1 | CSR478 | 64 | 永成路二段730巷 | 永成路二段730巷 (格柵蓋489) | 頂版，破損W:0.90*L:5.00，鋼筋外露 | 2024-10-09 | CSR478-P4 | 1.8 | 2.2 |  | 否 | 167978.105 | 2539213.862
1153 | 南區 | 管線破損 | A | C5 | 另案 | 未改善 | 南103 | 修補 | C | 21.63 | 570000 | 南(C1) | 1.45 | CSR478~CSR478-R1 | CSR478 | 75 | 永成路二段730巷 | 永成路二段730巷 (格柵蓋489) | 頂版，破損W:1.80*L:10.00，鋼筋外露 | 2024-10-09 | CSR478-P5 | 1.8 | 2.2 |  | 否 | 167967.698 | 2539210.296
1154 | 南區 | 管線破損 | A | C5 | 另案 | 未改善 | 南104 | 修補 | D | 2.22 | 10000 | 南(C1) | 1.45 | CSR478~CSR478-R1 | CSR478 | 85 | 永成路二段730巷 | 永成路二段730巷 (格柵蓋489) | 左側，破口W:1.51*H:1.10 T:0.15 | 2024-10-09 | CSR478-P6 | 1.8 | 2.2 |  | 否 | 167958.238 | 2539207.055
1155 | 南區 | 管線破損 | A | C5 | 另案 | 未改善 | 南105 | 修補 | A | 21.63 | 1060000 | 南(C1) | 2.75 | CSR478-R1~CSR489 | CSR478-R1 | 0 | 永成路二段730巷 | 永成路二段730巷 (格柵蓋489) | 頂版，破損W:1.80*L:10.00，鋼筋外露 | 2024-10-09 | CSR478-R1-P2 | 1.8 | 2.2 |  | 否 | 167958.238 | 2539207.055
1156 | 南區 | 管線破損 | A | C5 | 另案 | 未改善 | 南106 | 修補 | A | 132.93 | 6470000 | 南(C1) | 2.75 | CSR489~CSR489-R1 | CSR489 | 0 | 永成路二段730巷 | 永成路二段730巷 (格柵蓋489) | 頂版，破損W:1.80*L:63.00，鋼筋外露 | 2024-10-09 | CSR489-P2 | 1.8 | 2.2 |  | 否 | 167955.655 | 2539216.715
1157 | 南區 | 管線破損 | A | C5 | 另案 | 未改善 | 南107 | 修補 | C | 6.3 | 170000 | 南(C1) | 2.1 | CSR489~CSR489-R1 | CSR489 | 82 | 永成路二段730巷 | 永成路二段730巷 (格柵蓋524) | 頂版，破損W:1.80*L:2.70，鋼筋外露 | 2024-10-09 | CSR489-P3 | 1.8 | 2.2 |  | 否 | 167930.478 | 2539294.755
1158 | 南區 | 管線破損 | A | C5 | 另案 | 未改善 | 南108 | 修補 | C | 13.23 | 350000 | 南(C1) | 2.1 | CSR489~CSR489-R1 | CSR489 | 88 | 永成路二段730巷 | 永成路二段730巷 (格柵蓋524) | 頂版，破損W:1.80*L:6.00，鋼筋外露 | 2024-10-09 | CSR489-P4 | 1.8 | 2.2 |  | 否 | 167928.636 | 2539300.465
1159 | 南區 | 管線破損 | A | C5 | 另案 | 未改善 | 南109 | 修補 | C | 23.73 | 620000 | 南(C1) | 2.1 | CSR489~CSR489-R1 | CSR489 | 107 | 永成路二段730巷 | 永成路二段730巷 (格柵蓋524) | 頂版，破損W:1.80*L:11.00，鋼筋外露 | 2024-10-09 | CSR489-P4-1 | 1.8 | 2.2 |  | 否 | 167922.803 | 2539318.547
1160 | 南區 | 管線破損 | A | C5 | 另案 | 未改善 | 南110 | 修補 | D | 1.36 | 10000 | 南(C1) | 3.4 | CSR489~CSR489-R1 | CSR489 | 112 | 永成路二段730巷 | 永成路二段730巷 (格柵蓋524) | 左側，破口W:1.70*H:0.60 T:1.10，鋼筋外露 | 2024-10-09 | CSR489-P5 | 1.8 | 2.2 |  | 否 | 167921.268 | 2539323.306
1161 | 南區 | 管線破損 | A | C5 | 另案 | 未改善 | 南111 | 修補 | D | 0.48 | 10000 | 南(C1) | 2.1 | CSR489~CSR489-R1 | CSR489 | 112 | 永成路二段730巷 | 永成路二段730巷 (格柵蓋524) | 右側，破口W:0.48*H:0.51 T:1.20 | 2024-10-09 | CSR489-P6 | 1.8 | 2.2 |  | 否 | 167921.268 | 2539323.306
1162 | 南區 | 管線破損 | A | C5 | 另案 | 未改善 | 南112 | 修補 | D | 1.17 | 10000 | 南(C1) | 3.4 | CSR489-R1~CSR524 | CSR489-R1 | 1 | 永成路二段730巷 | 永成路二段730巷 (格柵蓋524) | 左側，破口W:1.45*H:0.51 T:1.15，鋼筋外露 | 2024-10-09 | CSR489-R1-P2 | 2 | 2.2 |  | 否 | 167919.158 | 2539329.98
1163 | 南區 | 管線破損 | A | C5 | 另案 | 未改善 | 南113 | 修補 | D | 0.42 | 10000 | 南(C1) | 2.75 | CSR524~CSR524-R1 | CSR524 | 1 | 永成路二段730巷 | 永成路二段730巷 (格柵蓋524) | 右側，破口W:0.40*H:0.50 T:0.78，鋼筋外露 | 2024-10-09 | CSR524-P2 | 2 | 2.2 |  | 否 | 167918.039 | 2539333.819
1164 | 南區 | 管線破損 | A | C5 | 另案 | 未改善 | 南114 | 修補 | C | 5.81 | 160000 | 南(C1) | 1.45 | CSR524~CSR524-R1 | CSR524 | 5 | 永成路二段730巷 | 永成路二段730巷 (格柵蓋524) | 頂版，破損W:0.40*L:8.00，鋼筋外露 | 2024-10-09 | CSR524-P2-1 | 2 | 2.2 |  | 否 | 167916.77 | 2539337.612
1165 | 南區 | 管線破損 | A | C5 | 另案 | 未改善 | 南115 | 修補 | C | 5.81 | 160000 | 南(C1) | 1.45 | CSR524~CSR524-R1 | CSR524 | 9 | 永成路二段730巷 | 永成路二段730巷 (格柵蓋524) | 頂版，破損W:0.40*L:8.00，鋼筋外露 | 2024-10-09 | CSR524-P2-2 | 2 | 2.2 |  | 否 | 167915.502 | 2539341.406
1166 | 南區 | 管線破損 | A | C5 | 另案 | 未改善 | 南116 | 修補 | A | 23.73 | 1160000 | 南(C1) | 3.4 | CSR524~CSR524-R1 | CSR524 | 22 | 永成路二段730巷 | 永成路二段730巷 (格柵蓋524) | 頂版，破損W:1.80*L:11.00，鋼筋外露 | 2024-10-09 | CSR524-P3 | 2 | 2.2 |  | 否 | 167911.379 | 2539353.735
1167 | 南區 | 管線破損 | A | C5 | 另案 | 未改善 | 南117 | 修補 | D | 0.81 | 10000 | 南(C1) | 2.75 | CSR524~CSR524-R1 | CSR524 | 38 | 永成路二段730巷 | 永成路二段730巷 (格柵蓋524) | 右側，破口W:0.50*H:0.95 T:0.25，鋼筋外露 | 2024-10-09 | CSR524-P4 | 2 | 2.2 |  | 否 | 167906.304 | 2539368.909
1168 | 南區 | 管線破損 | A | C5 | 另案 | 未改善 | 南118 | 修補 | D | 1.04 | 10000 | 南(C1) | 2.75 | CSR524~CSR524-R1 | CSR524 | 38 | 永成路二段730巷 | 永成路二段730巷 (格柵蓋524) | 左側，破口W:0.60*H:1.10 T:0.25，鋼筋外露 | 2024-10-09 | CSR524-P5 | 2 | 2.2 |  | 否 | 167906.304 | 2539368.909
1169 | 南區 | 管線破損 | A | C5 | 另案 | 未改善 | 南119 | 修補 | C | 1.5 | 40000 | 南(C1) | 2.1 | CSR524~CSR524-R1 | CSR524 | 42 | 永成路二段730巷 | 永成路二段730巷 (格柵蓋524) | 頂版，破損W:0.70*L:12.00，鋼筋外露 | 2024-10-09 | CSR524-P6 | 2 | 2.2 |  | 否 | 167905.035 | 2539372.702
1170 | 南區 | 管線破損 | A | C5 | 另案 | 未改善 | 南120 | 修補 | C | 4.3 | 120000 | 南(C1) | 2.1 | CSR524~CSR524-R1 | CSR524 | 62 | 永成路二段730巷 | 永成路二段730巷 (格柵蓋524) | 頂版，破損W:0.70*L:4.00，鋼筋外露 | 2024-10-09 | CSR524-P7 | 2 | 2.2 |  | 否 | 167898.692 | 2539391.669
1171 | 南區 | 管線破損 | A | C5 | 另案 | 未改善 | 南121 | 修補 | D | 0.45 | 10000 | 南(C1) | 1.45 | CSR524~CSR524-R1 | CSR524 | 66 | 永成路二段730巷 | 永成路二段730巷 (格柵蓋524) | 右側，破口W:0.40*H:0.55 T:0.64，鋼筋外露 | 2024-10-09 | CSR524-P8 | 2 | 2.2 |  | 否 | 167897.424 | 2539395.463
1172 | 南區 | 管線破損 | A | C5 | 另案 | 未改善 | 南122 | 修補 | D | 0.33 | 10000 | 南(C1) | 1.45 | CSR524~CSR524-R1 | CSR524 | 66 | 永成路二段730巷 | 永成路二段730巷 (格柵蓋524) | 左側，破口W:0.40*H:0.35 T:0.60，鋼筋外露 | 2024-10-09 | CSR524-P9 | 2 | 2.2 |  | 否 | 167897.424 | 2539395.463
1173 | 南區 | 管線破損 | A | C5 | 另案 | 未改善 | 南123 | 修補 | C | 2.52 | 70000 | 南(C1) | 1.45 | CSR524~CSR524-R1 | CSR524 | 120 | 永成路二段730巷 | 永成路二段730巷 (格柵蓋548) | 頂版，破損W:1.10*L:1.50，鋼筋外露 | 2024-10-09 | CSR524-P12 | 2 | 2.2 |  | 否 | 167880.297 | 2539446.675
1174 | 南區 | 管線破損 | A | C5 | 另案 | 未改善 | 南124 | 修補 | C | 2.28 | 60000 | 南(C1) | 1.45 | CSR524~CSR524-R1 | CSR524 | 125 | 永成路二段730巷 | 永成路二段730巷 (格柵蓋548) | 頂版，破損W:1.60*L:0.90，鋼筋外露 | 2024-10-09 | CSR524-P13 | 2 | 2.2 |  | 否 | 167878.711 | 2539451.417
1175 | 南區 | 管線破損 | A | C5 | 另案 | 未改善 | 南125 | 修補 | C | 2.52 | 70000 | 南(C1) | 1.45 | CSR524~CSR524-R1 | CSR524 | 128 | 永成路二段730巷 | 永成路二段730巷 (格柵蓋548) | 頂版，破損W:1.50*L:1.10，鋼筋外露 | 2024-10-09 | CSR524-P14 | 2 | 2.2 |  | 否 | 167877.76 | 2539454.262
1176 | 南區 | 管線破損 | A | C5 | 另案 | 未改善 | 南126 | 修補 | D | 0.39 | 10000 | 南(C1) | 2.1 | CSR548~CSR548-R1-1 | CSR548 | 3 | 永成路二段730巷 | 永成路二段730巷 (格柵蓋548) | 左側，破口W:0.45*H:0.40 T:1.10，鋼筋外露，樹根竄出 | 2024-10-09 | CSR548-P2 | 2 | 2.51 |  | 否 | 167897.973 | 2539475.753
1177 | 南區 | 管線破損 | A | C5 | 另案 | 未改善 | 南127 | 修補 | C | 1.76 | 50000 | 南(C1) | 1.45 | CSR548~CSR548-R1-1 | CSR548 | 3 | 永成路二段730巷 | 永成路二段730巷 (格柵蓋548) | 頂版，破損W:0.80*L:1.30，鋼筋外露 | 2024-10-09 | CSR548-P3 | 2 | 2.51 |  | 否 | 167897.973 | 2539475.753
1178 | 南區 | 管線破損 | A | C5 | 另案 | 未改善 | 南128 | 修補 | C | 3.87 | 110000 | 南(C1) | 1.45 | CSR548-R1~CSR548-R2 | CSR548-R1 | 4 | 永成路二段730巷 | 永成路二段730巷 (格柵蓋548) | 頂版左側，破損W:0.60*L:4.00，鋼筋外露及骨材外露 | 2024-10-11 | CSR548-R1-P2 | 2 | 2.53 |  | 否 | 167889.185 | 2539477.873
1179 | 南區 | 管線破損 | A | C5 | 另案 | 未改善 | 南129 | 修補 | C | 1.2 | 40000 | 南(C1) | 1.45 | CSR548-R1~CSR548-R2 | CSR548-R1 | 5 | 永成路二段730巷 | 永成路二段730巷 (格柵蓋548) | 頂版右側，破損W:0.70*L:0.90，鋼筋外露及骨材外露 | 2024-10-11 | CSR548-R1-P3 | 2 | 2.53 |  | 否 | 167888.755 | 2539478.775
1180 | 南區 | 管線破損 | A | C5 | 另案 | 未改善 | 南130 | 修補 | C | 0.77 | 30000 | 南(C1) | 1.45 | CSR548-R1~CSR548-R2 | CSR548-R1 | 11 | 永成路二段730巷 | 永成路二段730巷 (格柵蓋548) | 頂版，破損W:0.80*L:0.40，鋼筋外露及骨材外露 | 2024-10-11 | CSR548-R1-P4 | 2 | 2.53 |  | 否 | 167886.175 | 2539484.192
1181 | 南區 | 管線破損 | A | C5 | 另案 | 未改善 | 南131 | 修補 | A | 8.51 | 420000 | 南(C2) | 3.4 | CSR548-R1~CSR548-R2 | CSR548-R1 | 32 | 永成路二段730巷 | 永成路二段730巷 (格柵蓋558) | 頂版，破損W:2.00*L:3.40，鋼筋外露及骨材外露 | 2024-10-11 | CSR548-R1-P5 | 2 | 2.53 |  | 否 | 167877.145 | 2539503.152
1182 | 南區 | 管線破損 | A | C5 | 另案 | 未改善 | 南132 | 修補 | A | 2.3 | 120000 | 南(C2) | 3.4 | CSR548-R2~CSR558 | CSR548-R2 | 0 | 永成路二段730巷 | 永成路二段730巷 (格柵蓋558) | 頂版，破損W:2.00*L:0.70，鋼筋外露及骨材外露 | 2024-10-11 | CSR548-R2-P2 | 2 | 2.5 |  | 否 | 167874.565 | 2539508.569
1183 | 南區 | 管線破損 | A | C5 | 另案 | 未改善 | 南133 | 修補 | C | 4.75 | 130000 | 南(C2) | 2.75 | CSR548-R2~CSR558 | CSR548-R2 | 2 | 永成路二段730巷 | 永成路二段730巷 (格柵蓋558) | 頂版，破損W:1.60*L:2.20，鋼筋外露及骨材外露 | 2024-10-11 | CSR548-R2-P3 | 2 | 2.5 |  | 否 | 167872.639 | 2539509.108
1184 | 南區 | 管線破損 | A | C5 | 另案 | 未改善 | 南134 | 修補 | C | 11.97 | 320000 | 南(C2) | 2.1 | CSR548-R2~CSR558 | CSR548-R2 | 9 | 永成路二段730巷 | 永成路二段730巷 (格柵蓋558) | 頂版，破損W:1.60*L:6.00，鋼筋外露及骨材外露 | 2024-10-11 | CSR548-R2-P4 | 2 | 2.5 |  | 否 | 167865.899 | 2539510.997
1185 | 南區 | 管線破損 | A | C5 | 另案 | 未改善 | 南135 | 修補 | C | 1.17 | 40000 | 南(C2) | 2.1 | CSR548-R2~CSR558 | CSR548-R2 | 20 | 永成路二段730巷 | 永成路二段730巷 (格柵蓋558) | 頂版，破損W:1.00*L:0.60，鋼筋外露及骨材外露 | 2024-10-11 | CSR548-R2-P5 | 2 | 2.5 |  | 否 | 167855.307 | 2539513.964
1186 | 南區 | 管線破損 | A | C5 | 另案 | 未改善 | 南136 | 修補 | C | 3.77 | 100000 | 南(C2) | 2.1 | CSR558~CSR558-R1 | CSR558 | 2 | 永成路二段730巷 | 永成路二段730巷 (格柵蓋558) | 頂版，破損W:1.00*L:2.60，鋼筋外露及骨材外露 | 2024-10-11 | CSR558-P2 | 2 | 2.52 |  | 否 | 167840.874 | 2539518.051
1187 | 南區 | 管線破損 | A | C5 | 另案 | 未改善 | 南137 | 修補 | C | 7.59 | 200000 | 南(C2) | 2.1 | CSR558~CSR558-R1 | CSR558 | 9 | 永成路二段730巷 | 永成路二段730巷 (格柵蓋558) | 頂版，破損W:2.00*L:3.00，鋼筋外露及骨材外露 | 2024-10-11 | CSR558-P3 | 2 | 2.52 |  | 否 | 167834.175 | 2539520.081
1188 | 南區 | 管線破損 | A | C5 | 另案 | 未改善 | 南138 | 修補 | C | 71.99 | 1880000 | 南(C2) | 2.1 | CSR558-R1~CSR559 | CSR558-R1 | 0 | 永成路二段730巷 | 永成路二段730巷 (格柵蓋558) | 頂版，破損W:2.00*L:31.00，鋼筋外露及骨材外露 | 2024-10-11 | CSR558-R1-P2 | 2 | 2.52 |  | 否 | 167831.304 | 2539520.951
1189 | 南區 | 管線破損 | A | C5 | 另案 | 未改善 | 南139 | 修補 | C | 15.75 | 420000 | 南(C2) | 1.45 | CSR558-R1~CSR559 | CSR558-R1 | 35 | 永成路二段730巷 | 永成路二段730巷 (格柵蓋559) | 頂版，破損W:2.20*L:6.00，鋼筋外露及骨材外露 | 2024-10-11 | CSR558-R1-P5 | 2 | 2.52 |  | 否 | 167822.779 | 2539554.897
1190 | 南區 | 管線破損 | A | C5 | 另案 | 未改善 | 南140 | 修補 | A | 58.19 | 2830000 | 南(C2) | 2.75 | CSR558-R1~CSR559 | CSR558-R1 | 45 | 永成路二段730巷 | 永成路二段730巷 (格柵蓋559) | 頂版，破損W:2.00*L:25.00，鋼筋外露及骨材外露 | 2024-10-11 | CSR558-R1-P6 | 2 | 2.52 |  | 否 | 167820.344 | 2539564.596
1191 | 南區 | 管線破損 | A | C5 | 另案 | 未改善 | 南141 | 修補 | A | 43.25 | 2110000 | 南(C2) | 3.4 | CSR559~CSR559-R1 | CSR559 | 0 | 永成路二段730巷 | 永成路二段730巷 (格柵蓋559) | 頂版，破損W:2.20*L:17.00，鋼筋外露及骨材外露 | 2024-10-11 | CSR559-P2 | 2.2 | 2.5 |  | 否 | 167814.254 | 2539588.843
1192 | 南區 | 管線破損 | A | C5 | 另案 | 未改善 | 南142 | 修補 | C | 4.75 | 130000 | 南(C2) | 2.75 | CSR559-R1~CSR559-R2 | CSR559-R1 | 0 | 永成路二段730巷 | 永成路二段730巷 (格柵蓋559) | 頂版，破損W:2.20*L:1.60，鋼筋外露及骨材外露 | 2024-10-11 | CSR559-R1-P2 | 2.21 | 2.51 |  | 否 | 167806.131 | 2539629.03
1193 | 南區 | 管線破損 | A | C5 | 另案 | 未改善 | 南143 | 修補 | C | 43.25 | 1130000 | 南(C2) | 2.75 | CSR559-R2~CSR560 | CSR559-R2 | 0 | 永成路二段730巷 | 永成路二段730巷 (格柵蓋559) | 頂版，破損W:2.20*L:17.00，鋼筋外露及骨材外露 | 2024-10-11 | CSR559-R2-P2 | 2.2 | 2.51 |  | 否 | 167786.245 | 2539631.17
1194 | 南區 | 管線破損 | A | C5 | 另案 | 未改善 | 南144 | 修補 | C | 2.8 | 80000 | 南(C2) | 1.45 | CSR559-R2~CSR560 | CSR559-R2 | 34 | 永成路二段730巷 | 永成路二段730巷 (格柵蓋560) | 頂版，破損W:1.70*L:1.10，鋼筋外露及骨材外露 | 2024-10-11 | CSR559-R2-P3 | 2.2 | 2.51 |  | 否 | 167778.858 | 2539664.358
1195 | 南區 | 管線破損 | A | C5 | 另案 | 未改善 | 南145 | 修補 | C | 6.45 | 170000 | 南(C2) | 1.45 | CSR559-R2~CSR560 | CSR559-R2 | 43 | 永成路二段730巷 | 永成路二段730巷 (格柵蓋560) | 頂版，破損W:1.20*L:4.00，鋼筋外露及骨材外露 | 2024-10-11 | CSR559-R2-P4 | 2.2 | 2.51 |  | 否 | 167776.903 | 2539673.143
1196 | 南區 | 管線破損 | A | C5 | 另案 | 未改善 | 南146 | 修補 | C | 5.59 | 150000 | 南(C2) | 1.45 | CSR559-R2~CSR560 | CSR559-R2 | 49 | 永成路二段730巷 | 永成路二段730巷 (格柵蓋560) | 頂版，破損W:1.00*L:4.00，鋼筋外露及骨材外露 | 2024-10-11 | CSR559-R2-P5 | 2.2 | 2.51 |  | 否 | 167775.599 | 2539678.999
1197 | 南區 | 管線破損 | B | C5 | 另案 | 未改善 | 南147 | 修補 | D | 0.49 | 10000 | 南(C2) | 1.45 | CSR559-R2~CSR560 | CSR559-R2 | 56 | 永成路二段730巷 | 永成路二段730巷 (格柵蓋560) | 左側，破損ψ:0.50 T:1.14 | 2024-10-11 | CSR559-R2-P6 | 2.2 | 2.51 |  | 否 | 167774.078 | 2539685.832
1198 | 南區 | 管線破損 | B | C5 | 另案 | 未改善 | 南148 | 修補 | D | 0.49 | 10000 | 南(C2) | 1.45 | CSR559-R2~CSR560 | CSR559-R2 | 56 | 永成路二段730巷 | 永成路二段730巷 (格柵蓋560) | 右側，破損ψ:0.50 T:1.11 | 2024-10-11 | CSR559-R2-P7 | 2.2 | 2.51 |  | 否 | 167774.078 | 2539685.832
1199 | 南區 | 管線破損 | A | C5 | 另案 | 未改善 | 南149 | 修補 | C | 1.2 | 40000 | 南(C2) | 1.45 | CSR559-R2~CSR560 | CSR559-R2 | 59 | 永成路二段730巷 | 永成路二段730巷 (格柵蓋560) | 頂版，破損W:0.70*L:0.90，鋼筋外露及骨材外露 | 2024-10-11 | CSR559-R2-P8 | 2.2 | 2.51 |  | 否 | 167773.426 | 2539688.761
1200 | 南區 | 管線破損 | A | C5 | 另案 | 未改善 | 南150 | 修補 | C | 5.04 | 140000 | 南(C2) | 2.1 | CSR559-R2~CSR560 | CSR559-R2 | 63 | 永成路二段730巷 | 永成路二段730巷 (格柵蓋560) | 頂版左側，破損W:0.50*L:6.00，鋼筋外露及骨材外露 | 2024-10-11 | CSR559-R2-P9 | 2.2 | 2.51 |  | 否 | 167772.557 | 2539692.665
1201 | 南區 | 管線破損 | A | C5 | 另案 | 未改善 | 南151 | 修補 | C | 2.07 | 60000 | 南(C2) | 1.45 | CSR559-R2~CSR560 | CSR559-R2 | 69 | 永成路二段730巷 | 永成路二段730巷 (格柵蓋560) | 頂版右側，破損W:0.60*L:2.00，鋼筋外露及骨材外露 | 2024-10-11 | CSR559-R2-P10 | 2.2 | 2.51 |  | 否 | 167771.254 | 2539698.522
1202 | 南區 | 管線破損 | A | C5 | 另案 | 未改善 | 南152 | 修補 | C | 1.8 | 50000 | 南(C2) | 1.45 | CSR559-R2~CSR560 | CSR559-R2 | 79 | 永成路二段730巷 | 永成路二段730巷 (格柵蓋560) | 頂版左側，破損W:0.60*L:1.70，鋼筋外露及骨材外露 | 2024-10-11 | CSR559-R2-P11 | 2.2 | 2.51 |  | 否 | 167769.081 | 2539708.283
1203 | 南區 | 管線破損 | B | C5 | 另案 | 未改善 | 南153 | 修補 | D | 0.3 | 10000 | 南(C2) | 1.45 | CSR560~CSR560-1 | CSR560 | 26 | 永成路二段730巷 | 永成路二段730巷 (格柵蓋560) | 右側，破損W:0.40*H:0.30 T:0.92 | 2024-10-11 | CSR560-P3 | 2.5 |  |  | 否 | 167761.053 | 2539736.143
1204 | 南區 | 管線破損 | B | C5 | 另案 | 未改善 | 南154 | 修補 | D | 0.26 | 10000 | 南(C2) | 1.45 | CSR560-1~CSR560-2 | CSR560-1 | 4 | 永成路二段730巷 | 永成路二段730巷 (格柵蓋560) | 右側，破損W:0.30*H:0.32 T:0.84 | 2024-10-11 | CSR560-P4 | 2.2 |  |  | 否 | 167753.011 | 2539762.962
1205 | 南區 | 管線破損 | A | C5 | 另案 | 未改善 | 南155 | 修補 | D | 0.48 | 10000 | 南(C2) | 1.4 | CSR560-R1~CSR560-R1-1 | CSR560-R1 | 20 | 永成路二段730巷 | 永成路二段730巷 (另外開孔) | 左側，破口W:0.60*H:0.40 T:0.00 | 2024-10-14 | CSR560-R1-P2 | 2.5 |  |  | 否 | 167693.887 | 2539860.292
1206 | 南區 | 管線破損 | A | C5 | 另案 | 未改善 | 南156 | 修補 | D | 0.33 | 10000 | 南(C2) | 1.4 | CSR560-R1-1~CSR560-R1-2 | CSR560-R1-1 | 35 | 永成路二段730巷 | 永成路二段730巷 (另外開孔) | 左側，破口W:0.50*H:0.27 T:0.00 | 2024-10-14 | CSR560-R1-P4 | 2.5 |  |  | 否 | 167665.304 | 2539882.123
1207 | 南區 | 管線破損 | A | C5 | 另案 | 未改善 | 南157 | 修補 | D | 0.77 | 10000 | 南(C2) | 1.4 | CSR560-R1-2~CSR560-R2 | CSR560-R1-2 | 48 | 永成路二段730巷 | 永成路二段730巷 (另外開孔) | 左側，破口W:0.50*H:0.90 T:0.00 | 2024-10-14 | CSR560-R1-P5 | 2.5 |  |  | 否 | 167631.618 | 2539924.091
1208 | 南區 | 管線破損 | A | C5 | 另案 | 未改善 | 南158 | 修補 | D | 0.48 | 10000 | 南(C2) | 1.4 | CSR560-R1-2~CSR560-R2 | CSR560-R1-2 | 53 | 永成路二段730巷 | 永成路二段730巷 (另外開孔) | 右側，破口W:0.60*H:0.40 T:0.00 | 2024-10-14 | CSR560-R1-P6 | 2.5 |  |  | 否 | 167628.603 | 2539928.08
1209 | 南區 | 管線破損 | A | C5 | 另案 | 未改善 | 南159 | 修補 | D | 0.42 | 10000 | 南(C2) | 1.4 | CSR560-R1-2~CSR560-R2 | CSR560-R1-2 | 86 | 永成路二段730巷 | 永成路二段730巷 (另外開孔) | 右側，破口W:0.50*H:0.40 T:0.00 | 2024-10-14 | CSR560-R1-P9 | 2.5 |  |  | 否 | 167608.705 | 2539954.405
1210 | 南區 | 管線破損 | A | C5 | 另案 | 未改善 | 南160 | 修補 | D | 0.42 | 10000 | 南(C2) | 1.4 | CSR560-R1-2~CSR560-R2 | CSR560-R1-2 | 120 | 永成路二段730巷 | 永成路二段730巷 (另外開孔) | 左側，破口W:0.50*H:0.40 T:0.00 | 2024-10-14 | CSR560-R1-P10 | 2.5 |  |  | 否 | 167588.203 | 2539981.529
1211 | 南區 | 管線破損 | A | C5 | 另案 | 未改善 | 南161 | 修補 | D | 0.37 | 10000 | 南(C2) | 1.4 | CSR560-R1-2~CSR560-R2 | CSR560-R1-2 | 123 | 永成路二段730巷 | 永成路二段730巷 (另外開孔) | 右側，破口W:0.50*H:0.33 T:0.00 | 2024-10-14 | CSR560-R1-P11 | 2.5 |  |  | 否 | 167586.394 | 2539983.922
1212 | 南區 | 管線破損 | A | C5 | 另案 | 未改善 | 南162 | 修補 | C | 14.42 | 380000 | 南(C1) | 1.45 | CSR550-R1~CSR551 | CSR550-R1 | 6 | 永成路二段730巷 | 永成路二段730巷 (格柵蓋551) | 頂版左側，破損W:1.10*L:10.00，鋼筋外露 | 2024-10-09 | CSR550-R1-P2 | 1.65 | 2.2 |  | 否 | 168122.071 | 2539391.438
1213 | 南區 | 管線破損 | A | C5 | 另案 | 未改善 | 南163 | 修補 | C | 1.84 | 50000 | 南(C1) | 1.45 | CSR550-R1~CSR551 | CSR550-R1 | 22 | 永成路二段730巷 | 永成路二段730巷 (格柵蓋551) | 頂版左側，破損W:0.50*L:2.00，鋼筋外露 | 2024-10-09 | CSR550-R1-P3 | 1.65 | 2.2 |  | 否 | 168122.551 | 2539375.445
1214 | 南區 | 管線破損 | A | C5 | 另案 | 未改善 | 南164 | 修補 | C | 2.1 | 60000 | 南(C1) | 1.45 | CSR550-R1~CSR551 | CSR550-R1 | 42 | 永成路二段730巷 | 永成路二段730巷 (格柵蓋551) | 頂版左側，破損W:0.70*L:1.80，鋼筋外露 | 2024-10-09 | CSR550-R1-P4 | 1.65 | 2.2 |  | 否 | 168123.15 | 2539355.454
1215 | 南區 | 管線破損 | A | C5 | 另案 | 未改善 | 南165 | 修補 | C | 2.31 | 70000 | 南(C1) | 1.45 | CSR550-R1~CSR551 | CSR550-R1 | 57 | 永成路二段730巷 | 永成路二段730巷 (格柵蓋551) | 頂版左側，破損W:0.80*L:1.80，鋼筋外露 | 2024-10-09 | CSR550-R1-P5 | 1.65 | 2.2 |  | 否 | 168123.6 | 2539340.461
1216 | 南區 | 管線破損 | A | C5 | 另案 | 未改善 | 南166 | 修補 | C | 1.89 | 50000 | 南(C1) | 1.45 | CSR551-R1~CSR552 | CSR551-R1 | 6 | 永成路二段730巷 | 永成路二段730巷 (格柵蓋552) | 頂版左側，破損W:0.60*L:1.80，鋼筋外露 | 2024-10-09 | CSR551-P2 | 1.65 | 2.2 |  | 否 | 168124.737 | 2539281.497
1217 | 南區 | 管線破損 | A | C5 | 另案 | 未改善 | 南167 | 修補 | C | 0.88 | 30000 | 南(C1) | 1.45 | CSR551-R1~CSR552 | CSR551-R1 | 7 | 永成路二段730巷 | 永成路二段730巷 (格柵蓋552) | 頂版左側，破損W:0.50*L:0.80，鋼筋外露 | 2024-10-09 | CSR551-P3 | 1.65 | 2.2 |  | 否 | 168124.669 | 2539280.499
1218 | 南區 | 管線破損 | A | C5 | 另案 | 未改善 | 南168 | 修補 | C | 22.82 | 600000 | 南(C1) | 2.1 | CSR550~CSR553 | CSR550 | 3 | 永成路二段730巷 | 永成路二段730巷 (格柵蓋553) | 頂版，破損W:1.10*L:16.00，鋼筋外露 | 2024-10-09 | CSR550-P2A | 1.64 | 2.23 |  | 否 | 168120.841 | 2539426.416
1219 | 南區 | 管線破損 | A | C5 | 另案 | 未改善 | 南169 | 修補 | C | 0.8 | 30000 | 南(C1) | 1.45 | CSR550~CSR553 | CSR550 | 48 | 永成路二段730巷 | 永成路二段730巷 (格柵蓋553) | 頂版右側，破損W:0.50*L:0.70，鋼筋外露 | 2024-10-09 | CSR550-P3A | 1.64 | 2.23 |  | 否 | 168118.98 | 2539471.378
1220 | 南區 | 管線破損 | A | C5 | 另案 | 未改善 | 南170 | 修補 | C | 1.08 | 30000 | 南(C1) | 1.45 | CSR550~CSR553 | CSR550 | 50 | 永成路二段730巷 | 永成路二段730巷 (格柵蓋553) | 頂版右側，破損W:0.30*L:1.50，鋼筋外露 | 2024-10-09 | CSR550-P4A | 1.64 | 2.23 |  | 否 | 168118.898 | 2539473.376
1221 | 南區 | 管線破損 | A | C5 | 另案 | 未改善 | 南171 | 修補 | C | 3.51 | 100000 | 南(C1) | 2.1 | CSR550~CSR553 | CSR550 | 53 | 永成路二段730巷 | 永成路二段730巷 (格柵蓋553) | 頂版，破損W:1.00*L:2.40，鋼筋外露 | 2024-10-09 | CSR550-P5A | 1.64 | 2.23 |  | 否 | 168118.774 | 2539476.373
1222 | 南區 | 管線破損 | A | C5 | 另案 | 未改善 | 南172 | 修補 | C | 14.6 | 390000 | 南(C1) | 1.45 | CSR550~CSR553 | CSR550 | 57 | 永成路二段730巷 | 永成路二段730巷 (格柵蓋553) | 頂版，破損W:1.70*L:7.00，鋼筋外露 | 2024-10-09 | CSR550-P6A | 1.64 | 2.23 |  | 否 | 168118.608 | 2539480.37
1223 | 南區 | 管線破損 | A | C5 | 另案 | 未改善 | 南173 | 修補 | C | 3.57 | 100000 | 南(C1) | 1.45 | CSR550~CSR553 | CSR550 | 72 | 永成路二段730巷 | 永成路二段730巷 (格柵蓋553) | 頂版，破損W:1.80*L:1.40，鋼筋外露 | 2024-10-09 | CSR550-P7A | 1.64 | 2.23 |  | 否 | 168117.988 | 2539495.357
1224 | 南區 | 管線破損 | A | C5 | 另案 | 未改善 | 南174 | 修補 | C | 4.83 | 130000 | 南(C1) | 2.1 | CSR550~CSR553 | CSR550 | 75 | 永成路二段730巷 | 永成路二段730巷 (格柵蓋553) | 頂版，破損W:1.80*L:2.00，鋼筋外露 | 2024-10-09 | CSR550-P8A | 1.64 | 2.23 |  | 否 | 168117.864 | 2539498.355
1225 | 南區 | 管線破損 | A | C5 | 另案 | 未改善 | 南175 | 修補 | C | 3.15 | 90000 | 南(C1) | 2.75 | CSR553-R1~CSR554 | CSR553-R1 | 0 | 永成路二段730巷 | 永成路二段730巷 (格柵蓋553) | 頂版，破損W:1.80*L:1.20，鋼筋外露 | 2024-10-09 | CSR553-R1-P2 | 1.8 | 2.55 |  | 否 | 168117.272 | 2539509.338
1226 | 南區 | 管線破損 | B | C5 | 另案 | 未改善 | 南176 | 修補 | D | 0.42 | 10000 | 南(C1) | 2.1 | CSR553-R1~CSR554 | CSR553-R1 | 54 | 永成路二段730巷 | 永成路二段730巷 (格柵蓋554) | 右側，破口W:0.63*H:0.30 T:0.17，阻塞100% | 2024-10-09 | CSR553-R1-P4 | 1.8 | 2.55 |  | 否 | 168063.443 | 2539505.035
1227 | 南區 | 管線破損 | B | C5 | 另案 | 未改善 | 南177 | 修補 | D | 0.34 | 10000 | 南(C1) | 2.1 | CSR553-R1~CSR554 | CSR553-R1 | 54 | 永成路二段730巷 | 永成路二段730巷 (格柵蓋554) | 左側，破口W:0.47*H:0.30 T:0.32，阻塞100% | 2024-10-09 | CSR553-R1-P5 | 1.8 | 2.55 |  | 否 | 168063.443 | 2539505.035
1228 | 南區 | 管線破損 | A | C5 | 另案 | 未改善 | 南178 | 修補 | C | 4.95 | 130000 | 南(C1) | 2.75 | CSR554-R1~CSR555 | CSR554-R1 | 11 | 永成路二段730巷 | 永成路二段730巷 (格柵蓋554) | 頂版，破損W:1.20*L:3.00，鋼筋外露 | 2024-10-09 | CSR554-R1-P2 | 2 | 2.52 |  | 否 | 168006.727 | 2539499.454
1229 | 南區 | 管線破損 | A | C5 | 另案 | 未改善 | 南179 | 修補 | D | 1.6 | 10000 | 南(C1) | 2.1 | CSR556~CSR556-R1 | CSR556 | 0 | 永成路二段730巷 | 永成路二段730巷 (格柵蓋556) | 上游牆壁，破口W:1.45*H:0.90 T:0.00，鋼筋外露 | 2024-10-09 | CSR556-P2 | 1.6 | 2.2 |  | 否 | 168112.409 | 2539566.482
1230 | 南區 | 管線橫越 | C | C0 | 未分配 | 未改善 | [7 empty] | CSR871~CSR006 | CSR871 | 43 | 萬年路 |  | 管線插入1支;PVC;15cm T:0.40 | 2021-09-14 | CSR871-D3 |  |  |  | 否 | 166492.701 | 2537290.592
1231 | 南區 | 管線橫越 | C | C0 | 未分配 | 未改善 | [7 empty] | CSR871~CSR006 | CSR871 | 90 | 萬年路 |  | 管線插入1支;PVC;15cm T:0.50 | 2021-09-14 | CSR871-D5 |  |  |  | 否 | 166450.759 | 2537269.382
1232 | 南區 | 管線橫越 | A | C0 | 未分配 | 未改善 | [7 empty] | CSR878-R1~CSR878 | CSR878 | 18 | 永成路一段 |  | 管線橫越1支;鐵管;30cm T:0.80 | 2021-09-16 | CSR878-U1 |  |  |  | 否 | 167497.197 | 2537707.353
1233 | 南區 | 管線橫越 | C | C0 | 未分配 | 未改善 | [7 empty] | CSR875~CSR877 | CSR875 | 4 | 萬年路 |  | 管線插入1支;PVC;16cm，在破損裡 T:0.65 | 2021-11-16 | CSR875-D2 |  |  |  | 否 | 166232.646 | 2537160.053
1234 | 南區 | 管線橫越 | C | C0 | 未分配 | 未改善 | [7 empty] | CSR875~CSR877 | CSR875 | 42 | 萬年路 |  | 管線插入1支;PVC;16cm，在破損裡 T:0.30 | 2021-11-16 | CSR875-D5 |  |  |  | 否 | 166198.83 | 2537142.72
1235 | 南區 | 管線橫越 | A | C0 | 未分配 | 未改善 | [7 empty] | CSR875~CSR877 | CSR875 | 100 | 萬年路 |  | 管線橫越1支;鐵管;32cm T:0.15 | 2021-11-16 | CSR875-D8 |  |  |  | 否 | 166147.215 | 2537116.264
1236 | 南區 | 管線橫越 | C | C0 | 未分配 | 未改善 | [7 empty] | CSR875-1~CSR877-1 | CSR875-1 | 9 | 萬年路 |  | 管線插入1支;PVC;22cm T:0.50 | 2021-11-16 | CSR875-1-D11 |  |  |  | 否 | 166233.709 | 2537154.932
1237 | 南區 | 管線橫越 | C | C0 | 未分配 | 未改善 | [7 empty] | CSR875-1~CSR877-1 | CSR875-1 | 43 | 萬年路 |  | 管線插入2支;PVC;15cm 管線插入1支;PVC;30cm T:0.43 | 2021-11-16 | CSR875-1-D13 |  |  |  | 否 | 166203.285 | 2537139.755
1238 | 南區 | 管線橫越 | A | C0 | 未分配 | 未改善 | [7 empty] | CSR875-1~CSR877-1 | CSR875-1 | 100 | 萬年路 |  | 管線橫越1支;鐵管;32cm T:0.16 | 2021-11-16 | CSR875-1-D15 |  |  |  | 否 | 166152.279 | 2537114.31
1239 | 南區 | 管線橫越 | A | C0 | 未分配 | 未改善 | [7 empty] | CSR877~SO-25 | CSR877 | 7 | 萬年路明興路交叉口 |  | 管線插入1支;鐵管;30cm T:0.13 | 2021-11-16 | CSR877-D3 |  |  |  | 否 | 166140.094 | 2537113.055
1240 | 南區 | 管線橫越 | A | C0 | 未分配 | 未改善 | [7 empty] | CSR877~SO-25 | CSR877 | 13 | 萬年路明興路交叉口 |  | 管線橫越2支;PVC;15cm 管線橫越3支;鐵管;30cm 管線橫越1支;PVC;22cm T:0.10 | 2021-11-16 | CSR877-D4 |  |  |  | 否 | 166134.61 | 2537110.621
1241 | 南區 | 管線橫越 | C | C0 | 未分配 | 未改善 | [7 empty] | CSR877~SO-25 | CSR877 | 13 | 萬年路明興路交叉口 |  | 管線橫越1支;PVC;6cm T:0 | 2021-11-16 | CSR877-D5 |  |  |  | 否 | 166134.61 | 2537110.621
1242 | 南區 | 管線橫越 | C | C0 | 未分配 | 未改善 | [7 empty] | CSR778~CSR779 | CSR778 | 89 | 機場路 |  | 管線橫越ψ20cm銜接ψ15cmPVC管*1 T:0.09 | 2023-06-01 | CSR778-P4 |  |  |  | 否 | 169672.236 | 2539668.179
1243 | 南區 | 管線橫越 | A | C0 | 未分配 | 未改善 | [7 empty] | CSR781~CSR783 | CSR781 | 56 | 機場路 |  | 管線橫越ψ10cm鐵管*4 T:0.40 | 2023-06-01 | CSR781-P3 |  |  |  | 否 | 169675.701 | 2539362.576
1244 | 南區 | 管線橫越 | C | C0 | 未分配 | 未改善 | [7 empty] | CSR784~CSR785 | CSR784 | 39 | 機場路 |  | 管線橫越ψ5cmPVC管*2 T:0.59 | 2023-06-01 | CSR784-P2-1 |  |  |  | 否 | 169672.678 | 2538976.894
1245 | 南區 | 管線橫越 | C | C0 | 未分配 | 未改善 | [7 empty] | CSR784~CSR785 | CSR784 | 39 | 機場路 |  | 管線橫越ψ8cmPVC管*1 T:0.41 | 2023-06-01 | CSR784-P2-2 |  |  |  | 否 | 169672.678 | 2538976.894
1246 | 南區 | 管線橫越 | C | C0 | 未分配 | 未改善 | [7 empty] | CSR786~CSR787 | CSR786 | 70 | 機場路 |  | 管線橫越ψ5cmPVC管*1 T:0.00 | 2023-06-01 | CSR786-P6-1 |  |  |  | 否 | 169666.063 | 2538754.395
1247 | 南區 | 管線橫越 | C | C0 | 未分配 | 未改善 | [7 empty] | CSR786~CSR787 | CSR786 | 70 | 機場路 |  | 管線橫越ψ8cmPVC管*2 T:0.11 | 2023-06-01 | CSR786-P6-2 |  |  |  | 否 | 169666.063 | 2538754.395
1248 | 南區 | 管線橫越 | C | C0 | 未分配 | 未改善 | [7 empty] | CSR786~CSR787 | CSR786 | 83 | 機場路 |  | 管線橫越ψ8cmPVC管*1 T:0.55 | 2023-06-01 | CSR786-P8 |  |  |  | 否 | 169665.491 | 2538741.407
1249 | 南區 | 管線橫越 | C | C0 | 未分配 | 未改善 | [7 empty] | CSR786~CSR787 | CSR786 | 104 | 機場路 |  | 管線橫越ψ8cmPVC管*1 T:0.13 | 2023-06-01 | CSR786-P9 |  |  |  | 否 | 169664.569 | 2538720.427
1250 | 南區 | 管線橫越 | C | C0 | 未分配 | 未改善 | [7 empty] | CSR787~CSR788 | CSR787 | 58 | 機場路 |  | 管線橫越ψ15cmPVC管*1 T:0.00 | 2023-06-01 | CSR787-P2 |  |  |  | 否 | 169662.545 | 2538655.953
1251 | 南區 | 管線橫越 | C | C0 | 未分配 | 未改善 | [7 empty] | CSR788~CSR789 | CSR788 | 45 | 機場路 |  | 管線橫越ψ20cmPVC管*1 T:0.30，凸出1.50 | 2023-06-01 | CSR788-P6 |  |  |  | 否 | 169660.236 | 2538562.703
1252 | 南區 | 管線橫越 | C | C0 | 未分配 | 未改善 | [7 empty] | CSR789~CSR013 | CSR789 | 78 | 機場路 |  | 管線橫越ψ5cmPVC管*1 T:0.27 | 2023-06-01 | CSR789-P6-1 |  |  |  | 否 | 169658.56 | 2538441.63
1253 | 南區 | 管線橫越 | C | C0 | 未分配 | 未改善 | [7 empty] | CSR789~CSR013 | CSR789 | 78 | 機場路 |  | 管線橫越ψ4cmPVC管*3 T:0.40 | 2023-06-01 | CSR789-P6-2 |  |  |  | 否 | 169658.56 | 2538441.63
1254 | 南區 | 管線橫越 | C | C0 | 未分配 | 未改善 | [7 empty] | CSR878-R2~CSR800 | CSR878-R2 | 1 | 永成路一段 |  | 連接管內管線橫越ψ2.5cmPVC管*1 T:0.75至C2 | 2023-06-02 | CSR878-R2-P2 |  |  |  | 否 | 167497.197 | 2537766.682
1255 | 南區 | 管線橫越 | C | C0 | 未分配 | 未改善 | [7 empty] | CSR141~CSR142 | CSR141 | 15 | 永成路二段 |  | 管線橫越ψ8cmPVC管*3 T:0.10 | 2023-06-02 | CSR141-P2 |  |  |  | 否 | 167496.391 | 2539841.226
1256 | 南區 | 管線橫越 | C | C0 | 未分配 | 未改善 | [7 empty] | CSR141~CSR142 | CSR141 | 37 | 永成路二段 |  | 管線橫越ψ8cmPVC管*3 T:0.10 | 2023-06-02 | CSR141-P3 |  |  |  | 否 | 167496.216 | 2539863.225
1257 | 南區 | 管線橫越 | C | C0 | 未分配 | 未改善 | [7 empty] | CSR909~CSR909-R1 | CSR909 | 5 | 興隆路 |  | 管線橫越ψ8cmPVC管*2 T:0.63 | 2023-06-08 | CSR909-P2-1 |  |  |  | 否 | 166762.46 | 2539963.109
1258 | 南區 | 管線橫越 | C | C0 | 未分配 | 未改善 | [7 empty] | CSR909~CSR909-R1 | CSR909 | 5 | 興隆路 |  | 管線橫越ψ12.5cmPVC管*2 T:0.31 | 2023-06-08 | CSR909-P2-2 |  |  |  | 否 | 166762.46 | 2539963.109
1259 | 南區 | 管線橫越 | C | C0 | 未分配 | 未改善 | [7 empty] | CSR909~CSR909-R1 | CSR909 | 8 | 興隆路 |  | 管線橫越ψ15cmPVC管*4 T:0.76 | 2023-06-08 | CSR909-P3-1 |  |  |  | 否 | 166759.46 | 2539963.104
1260 | 南區 | 管線橫越 | C | C0 | 未分配 | 未改善 | [7 empty] | CSR909~CSR909-R1 | CSR909 | 8 | 興隆路 |  | 管線橫越ψ12.5cmPVC管*2 T:0.63 | 2023-06-08 | CSR909-P3-2 |  |  |  | 否 | 166759.46 | 2539963.104
1261 | 南區 | 管線橫越 | C | C0 | 未分配 | 未改善 | [7 empty] | CSR909~CSR909-R1 | CSR909 | 8 | 興隆路 |  | 管線橫越ψ8cmPVC管*2 T:0.74 | 2023-06-08 | CSR909-P3-3 |  |  |  | 否 | 166759.46 | 2539963.104
1262 | 南區 | 管線橫越 | C | C0 | 未分配 | 未改善 | [7 empty] | CSR909~CSR909-R1 | CSR909 | 34 | 興隆路 |  | 管線橫越ψ10cmPVC管*1 T:0.48 | 2023-06-08 | CSR909-P4 |  |  |  | 否 | 166733.46 | 2539963.059
1263 | 南區 | 管線橫越 | C | C0 | 未分配 | 未改善 | [7 empty] | CSR909-R3~CSR909-R1 | CSR909-R3 | 10 | 興隆路 |  | 管線橫越ψ8cmPVC管*4 T:0.00 | 2023-06-08 | CSR909-R3-P3 |  |  |  | 否 | 166729.431 | 2539958.052
1264 | 南區 | 管線橫越 | C | C0 | 未分配 | 未改善 | [7 empty] | CSR909-R1~CSR236 | CSR909-R1 | 5 | 興隆路 |  | 管線橫越ψ8cmPVC管*4 T:0.00 | 2023-06-08 | CSR909-R1-P2-1 |  |  |  | 否 | 166728.61 | 2539967.979
1265 | 南區 | 管線橫越 | C | C0 | 未分配 | 未改善 | [7 empty] | CSR909-R1~CSR236 | CSR909-R1 | 5 | 興隆路 |  | 管線橫越ψ4cmPVC管*1 T:0.15 | 2023-06-08 | CSR909-R1-P2-2 |  |  |  | 否 | 166728.61 | 2539967.979
1266 | 南區 | 管線橫越 | A | C0 | 未分配 | 未改善 | [7 empty] | CSR909-R1~CSR236 | CSR909-R1 | 5 | 興隆路 |  | 管線橫越ψ15cm鐵管*1 T:0.11 | 2023-06-08 | CSR909-R1-P2-3 |  |  |  | 否 | 166728.61 | 2539967.979
1267 | 南區 | 管線橫越 | C | C0 | 未分配 | 未改善 | [7 empty] | CSR950-R1~CSR950-R2 | CSR950-R1 | 6 | 鯤鯓路 |  | 管線橫越ψ10cmPVC管*1 T:0.45 | 2023-06-09 | CSR950-R1-P2-1 |  |  |  | 否 | 164814.271 | 2540429.421
1268 | 南區 | 管線橫越 | A | C0 | 未分配 | 未改善 | [7 empty] | CSR950-R1~CSR950-R2 | CSR950-R1 | 6 | 鯤鯓路 |  | 管線橫越ψ20cm鐵管*1 T:0.13 | 2023-06-09 | CSR950-R1-P2-2 |  |  |  | 否 | 164814.271 | 2540429.421
1269 | 南區 | 管線橫越 | C | C0 | 未分配 | 未改善 | [7 empty] | CSR949-R1~CSR949-R2 | CSR949-R1 | 43 | 鯤鯓路 |  | 側溝內有管線橫越ψ2.8cmPVC管*1 T:0.62至連接管C1 | 2023-06-09 | CSR949-R1-P2-1 |  |  |  | 否 | 165148.944 | 2540293.652
1270 | 南區 | 管線橫越 | C | C0 | 未分配 | 未改善 | [7 empty] | CSR949-R1~CSR949-R2 | CSR949-R1 | 43 | 鯤鯓路 |  | 側溝內有管線橫越ψ1.6cmPVC管*1 T:0.62至連接管C1 | 2023-06-09 | CSR949-R1-P2-2 |  |  |  | 否 | 165148.944 | 2540293.652
1271 | 南區 | 管線橫越 | A | C0 | 未分配 | 未改善 | [7 empty] | CSR949-R3~CSR949-R4 | CSR949-R3 | 8 | 鯤鯓路 |  | 管線橫越ψ30cm鐵管*1 T:0.13 | 2023-06-09 | CSR949-R3-P2 |  |  |  | 否 | 165160.782 | 2540272.916
1272 | 南區 | 管線橫越 | C | C0 | 未分配 | 未改善 | [7 empty] | CSR921~CSR919 | CSR921 | 30 | 鯤鯓路 |  | 管線橫越ψ8cmPVC管*4 T:0.21 | 2023-06-09 | CSR921-P4 |  |  |  | 否 | 164979.94 | 2540017.226
1273 | 南區 | 管線橫越 | C | C0 | 未分配 | 未改善 | [7 empty] | CSR918~CSR917 | CSR918 | 11 | 鯤鯓路 |  | 管線橫越ψ15cmPVC管*1 T:0.20 | 2023-06-09 | CSR918-P4 |  |  |  | 否 | 165081.175 | 2540000.853
1274 | 南區 | 管線橫越 | C | C0 | 未分配 | 未改善 | [7 empty] | CSR917~CSR916 | CSR917 | 17 | 鯤鯓路 |  | 管線橫越ψ4cm電線*1 T:0.30 | 2023-06-09 | CSR917-P4 |  |  |  | 否 | 165141.693 | 2539999.819
1275 | 南區 | 管線橫越 | A | C0 | 未分配 | 未改善 | [7 empty] | CSR916-R1~CSR916-R8 | CSR916-R1 | 5 | 鯤鯓路 |  | 管線橫越ψ15cm鐵管*1 T:0.20 | 2023-06-09 | CSR916-R1-P2 |  |  |  | 否 | 165193.255 | 2540003.161
1276 | 南區 | 管線橫越 | A | C0 | 未分配 | 未改善 | [7 empty] | CSR786~CSR787 | CSR786 | 67 | 機場路 |  | 管線插入ψ15cm鐵管*1 T:0.70 | 2023-06-01 | CSR786-P5 |  |  |  | 否 | 169666.194 | 2538757.392
1277 | 南區 | 管線橫越 | C | C0 | 未分配 | 未改善 | [7 empty] | CSR786~CSR787 | CSR786 | 72 | 機場路 |  | 管線插入ψ25cmPVC管*1 T:0.23 | 2023-06-01 | CSR786-P7 |  |  |  | 否 | 169665.975 | 2538752.397
1278 | 南區 | 管線橫越 | C | C0 | 未分配 | 未改善 | [7 empty] | CSR788~CSR789 | CSR788 | 84 | 機場路 |  | 管線插入ψ15cmPVC管*1 T:0.53，周遭鋼筋外掛 | 2023-06-01 | CSR788-P7 |  |  |  | 否 | 169659.489 | 2538523.71
1279 | 南區 | 管線橫越 | C | C0 | 未分配 | 未改善 | [7 empty] | CSR916-R6~CSR916-R7 | CSR916-R6 | 14 | 鯤鯓路 |  | 管線插入ψ15cmPVC管*1 T:0.51，凸出0.14 | 2023-06-09 | CSR916-R6-P3 |  |  |  | 否 | 165159.62 | 2540233.842
1280 | 南區 | 管線橫越 | C | C0 | 未分配 | 未改善 | [7 empty] | CSR169~CSR193 | CSR169 | 1 | 萬年路406巷 |  | 側溝內管線橫越ψ4cmPVC管*1 T:0.25 | 2023-08-10 | CSR169-P2 |  |  |  | 否 | 166988.856 | 2537451.597
1281 | 南區 | 管線橫越 | C | C0 | 未分配 | 未改善 | [7 empty] | CSR193~CSR872 | CSR193 | 77 | 萬年路406巷 |  | 側溝內管線橫越ψ1.6cmPVC管*1 T:1.14 | 2023-08-10 | CSR193-P4 |  |  |  | 否 | 166845.208 | 2537380.746
1282 | 南區 | 管線橫越 | C | C0 | 未分配 | 未改善 | [7 empty] | CSR872~CSR191 | CSR872 | 12 | 萬年路406巷 |  | 側溝內管線橫越ψ1.6cmPVC管*1 T:1.10 | 2023-08-10 | CSR872-P2 |  |  |  | 否 | 166832.015 | 2537374.051
1283 | 南區 | 管線橫越 | C | C0 | 未分配 | 未改善 | [7 empty] | CSR187~CSR182 | CSR187 | 19 | 萬年五街 |  | 側溝內管線橫越ψ5cmPVC管*1 T:1.34 | 2023-08-10 | CSR187-P3 |  |  |  | 否 | 166766.013 | 2537077.182
1284 | 南區 | 管線橫越 | C | C0 | 未分配 | 未改善 | [7 empty] | CSR182~CSR178 | CSR182 | 61 | 萬年五街 |  | 側溝內管線橫越ψ5cmPVC管*1 T:1.36 | 2023-08-10 | CSR182-P3 |  |  |  | 否 | 166763.629 | 2536948.444
1285 | 南區 | 管線橫越 | C | C0 | 未分配 | 未改善 | [7 empty] | CSR178~CSR168 | CSR178 | 0 | 萬年五街 |  | 管線附掛ψ5cmPVC管*1 | 2023-08-10 | CSR178-P1 |  |  |  | 否 | 166763.594 | 2536937.838
1286 | 南區 | 管線橫越 | C | C0 | 未分配 | 未改善 | [7 empty] | CSR178~CSR168 | CSR178 | 12 | 萬年五街 |  | 側溝內管線橫越ψ5cmPVC管*1 T:1.54 | 2023-08-10 | CSR178-P2 |  |  |  | 否 | 166763.238 | 2536925.843
1287 | 南區 | 管線橫越 | C | C0 | 未分配 | 未改善 | [7 empty] | CSR186~CSR860 | CSR186 | 2 | 萬年六街 |  | 側溝內管線橫越ψ1.6cmPVC管*1 T:1.00 | 2023-08-10 | CSR186-P2 |  |  |  | 否 | 166913.459 | 2537009.699
1288 | 南區 | 管線橫越 | B | C0 | 未分配 | 未改善 | [7 empty] | CSR252~CSR851 | CSR252 | 26 | 萬年一街 |  | 管線插入ψ35cmPVC管*1 T:1.63 凸出0.35 | 2023-08-11 | CSR252-P5 |  |  |  | 否 | 166604.052 | 2536688.631
1289 | 南區 | 管線橫越 | C | C0 | 未分配 | 未改善 | [7 empty] | CSR287~CSR283 | CSR287 | 66 | 萬年一街 |  | 管線橫越ψ5cmPVC管*1 T:0.23，內有電線 | 2023-08-11 | CSR287-P4 |  |  |  | 否 | 166383.921 | 2536876.375
1290 | 南區 | 管線橫越 | C | C0 | 未分配 | 未改善 | [7 empty] | CSR273~CSR263 | CSR273 | 127 | 萬年路 |  | 管線橫越ψ8cmPVC管*2 T:0.08 | 2023-08-17 | CSR273-P5 |  |  |  | 否 | 166648.864 | 2537368.321
1291 | 南區 | 管線橫越 | C | C0 | 未分配 | 未改善 | [7 empty] | CSR262-R1~CSR006 | CSR262-R1 | 53 | 萬年路 |  | 管線插入ψ15cmPVC管*2 T:0.33，週遭鋼筋外露 | 2023-08-17 | CSR262-R1-P3 |  |  |  | 否 | 166467.334 | 2537257.362
1292 | 南區 | 管線橫越 | C | C0 | 未分配 | 未改善 | [7 empty] | CSR217~CSR216 | CSR217 | 63 | 萬年五街 |  | 側溝內管線橫越ψ2.5cmPVC管*1 T:0.98 | 2023-08-17 | CSR217-P3 |  |  |  | 否 | 166910.046 | 2536492.502
1293 | 南區 | 管線橫越 | C | C0 | 未分配 | 未改善 | [7 empty] | CSR211~CSR206 | CSR211 | 64 | 萬年八街 |  | 側溝內管線橫越ψ2cmPVC管*1 T:1.00 | 2023-08-17 | CSR211-P3 |  |  |  | 否 | 166914.902 | 2536677.083
1294 | 南區 | 管線橫越 | C | C0 | 未分配 | 未改善 | [7 empty] | CSR874~CSR764 | CSR874 | 83 | 萬年路 |  | 管線橫越ψ15cmPVC管*1 | 2023-08-18 | CSR874-P4 |  |  |  | 否 | 166338.66 | 2537214.335
1295 | 南區 | 管線橫越 | B | C0 | 未分配 | 未改善 | [7 empty] | CSR874~CSR764 | CSR874 | 88 | 萬年路 |  | 管線插入ψ30cmPVC管*1 T:0.19 凸出0.26 | 2023-08-18 | CSR874-P5 |  |  |  | 否 | 166334.204 | 2537212.067
1296 | 南區 | 管線橫越 | A | C0 | 未分配 | 未改善 | [7 empty] | CSR368~CSR137 | CSR368 | 53 | 永成路二段 |  | 管線橫越ψ10cm鐵管*3 T:0.10 | 2024-05-31 | CSR368-P4 |  |  |  | 否 | 167499.917 | 2540041.081
1297 | 南區 | 管線橫越 | A | C0 | 未分配 | 未改善 | [7 empty] | CSR368~CSR137 | CSR368 | 79 | 永成路二段 |  | 管線橫越ψ10cm鐵管*3 T:0.12 | 2024-05-31 | CSR368-P5 |  |  |  | 否 | 167500.141 | 2540067.08
1298 | 南區 | 管線橫越 | C | C0 | 未分配 | 未改善 | [7 empty] | CSR137-R1~CSR135 | CSR137-R1 | 21 | 永成路二段 |  | 管線橫越ψ15cmPVC管*4 T:0.05 | 2024-05-31 | CSR137-R1-P2 |  |  |  | 否 | 167500.246 | 2540105.094
1299 | 南區 | 管線橫越 | C | C0 | 未分配 | 未改善 | [7 empty] | CSR137-R1~CSR135 | CSR137-R1 | 27 | 永成路二段 |  | 管線橫越ψ8cmPVC管*2 T:0.00 | 2024-05-31 | CSR137-R1-P3 |  |  |  | 否 | 167500.248 | 2540111.094
1300 | 南區 | 管線橫越 | A | C0 | 未分配 | 未改善 | [7 empty] | CSR135~CSR133 | CSR135 | 6 | 永成路二段 |  | 管線橫越ψ10cm鐵管*3 T:0.13 | 2024-05-31 | CSR135-P2 |  |  |  | 否 | 167500.254 | 2540215.665
1301 | 南區 | 管線橫越 | A | C0 | 未分配 | 未改善 | [7 empty] | CSR133~CSR123 | CSR133 | 5 | 永成路二段 |  | 管線橫越ψ10cm鐵管*3 T:0.09 | 2024-05-31 | CSR133-P2 |  |  |  | 否 | 167500.107 | 2540259.741
1302 | 南區 | 管線橫越 | C | C0 | 未分配 | 未改善 | [7 empty] | CSR123-R1~CSR417 | CSR123-R1 | 8 | 永成路二段 |  | 管線橫越ψ15cmPVC管*1 T:0.45 | 2024-05-31 | CSR123-R1-P2 |  |  |  | 否 | 167489.349 | 2540324.548
1303 | 南區 | 管線橫越 | C | C0 | 未分配 | 未改善 | [7 empty] | CSR123-R1~CSR417 | CSR123-R1 | 33 | 永成路二段 |  | 管線橫越ψ35cmPVC管*1 T:0.45 | 2024-05-31 | CSR123-R1-P3 |  |  |  | 否 | 167492.851 | 2540349.301
1304 | 南區 | 管線橫越 | C | C0 | 未分配 | 未改善 | [7 empty] | CSR564~CSR563 | CSR564 | 19 | 永成路二段730巷 |  | 右側，管線插入ψ20cmPVC管*1 T:0.20 凸出0.10 | 2024-10-14 | CSR564-P2 |  |  |  | 否 | 168128.069 | 2538973.723
1305 | 南區 | 管線橫越 | C | C0 | 未分配 | 未改善 | [7 empty] | CSR564~CSR563 | CSR564 | 26 | 永成路二段730巷 |  | 右側，管線插入ψ20cmPVC管*1 T:0.20 凸出0.00 | 2024-10-14 | CSR564-P3 |  |  |  | 否 | 168127.895 | 2538980.721
1306 | 南區 | 管線橫越 | C | C0 | 未分配 | 未改善 | [7 empty] | CSR564~CSR563 | CSR564 | 34 | 永成路二段730巷 |  | 右側，管線插入ψ20cmPVC管*1 T:0.20 凸出0.00，週遭鋼筋外露 | 2024-10-14 | CSR564-P4 |  |  |  | 否 | 168127.696 | 2538988.719
1307 | 南區 | 管線橫越 | C | C0 | 未分配 | 未改善 | [7 empty] | CSR564~CSR563 | CSR564 | 43 | 永成路二段730巷 |  | 右側，管線插入ψ20cmPVC管*1 T:0.17 凸出0.00，週遭鋼筋外露 | 2024-10-14 | CSR564-P5 |  |  |  | 否 | 168127.472 | 2538997.716
1308 | 南區 | 管線橫越 | C | C0 | 未分配 | 未改善 | [7 empty] | CSR564~CSR563 | CSR564 | 51 | 永成路二段730巷 |  | 右側，管線插入ψ20cmPVC管*1 T:0.17 凸出0.00，週遭鋼筋外露 | 2024-10-14 | CSR564-P6 |  |  |  | 否 | 168127.273 | 2539005.713
1309 | 南區 | 管線橫越 | C | C0 | 未分配 | 未改善 | [7 empty] | CSR564~CSR563 | CSR564 | 59 | 永成路二段730巷 |  | 右側，管線插入ψ20cmPVC管*1 T:0.17 凸出0.00，週遭鋼筋外露 | 2024-10-14 | CSR564-P7 |  |  |  | 否 | 168127.074 | 2539013.711
1310 | 南區 | 管線橫越 | C | C0 | 未分配 | 未改善 | [7 empty] | CSR564~CSR563 | CSR564 | 66 | 永成路二段730巷 |  | 右側，管線插入ψ20cmPVC管*1 T:0.17 凸出0.00，週遭鋼筋外露 | 2024-10-14 | CSR564-P8 |  |  |  | 否 | 168126.9 | 2539020.709
1311 | 南區 | 管線橫越 | C | C0 | 未分配 | 未改善 | [7 empty] | CSR564~CSR563 | CSR564 | 74 | 永成路二段730巷 |  | 右側，管線插入ψ20cmPVC管*1 T:0.17 凸出0.00，週遭鋼筋外露 | 2024-10-14 | CSR564-P9 |  |  |  | 否 | 168126.701 | 2539028.706
1312 | 南區 | 管線橫越 | C | C0 | 未分配 | 未改善 | [7 empty] | CSR563~CSR475 | CSR563 | 6 | 永成路二段730巷 |  | 右側，管線插入ψ20cmPVC管*1 T:0.17 凸出0.00，週遭鋼筋外露 | 2024-10-14 | CSR563-P2 |  |  |  | 否 | 168126.406 | 2539036.701
1313 | 南區 | 管線橫越 | C | C0 | 未分配 | 未改善 | [7 empty] | CSR563~CSR475 | CSR563 | 13 | 永成路二段730巷 |  | 右側，管線插入ψ20cmPVC管*1 T:0.17 凸出0.00，週遭鋼筋外露 | 2024-10-14 | CSR563-P3 |  |  |  | 否 | 168126.12 | 2539043.695
1314 | 南區 | 管線橫越 | C | C0 | 未分配 | 未改善 | [7 empty] | CSR524-R1~CSR548-R1 | CSR524-R1 | 0 | 永成路二段730巷 |  | 左側，管線插入ψ20cmPVC管*1 T:1.66 凸出0.74 | 2024-10-09 | CSR524-R1-P2 |  |  |  | 否 | 167875.222 | 2539461.849
1315 | 南區 | 管線橫越 | C | C0 | 未分配 | 未改善 | [7 empty] | CSR524-R1~CSR548-R1 | CSR524-R1 | 0 | 永成路二段730巷 |  | 左側，管線插入ψ15cmPVC管*1 T:1.00 凸出0.25 | 2024-10-09 | CSR524-R1-P3 |  |  |  | 否 | 167875.222 | 2539461.849
1316 | 南區 | 管線橫越 | C | C0 | 未分配 | 未改善 | [7 empty] | CSR548-R2~CSR558 | CSR548-R2 | 29 | 永成路二段730巷 |  | 左側，管線插入ψ20cmPVC管*1 T:0.35 凸出0.05 | 2024-10-11 | CSR548-R2-P6 |  |  |  | 否 | 167846.64 | 2539516.392
1317 | 南區 | 管線橫越 | C | C0 | 未分配 | 未改善 | [7 empty] | CSR548-R2~CSR558 | CSR548-R2 | 29 | 永成路二段730巷 |  | 左側，管線插入ψ15cmPVC管*1 T:0.16 凸出0.37 | 2024-10-11 | CSR548-R2-P6 |  |  |  | 否 | 167846.64 | 2539516.392
1318 | 南區 | 管線橫越 | C | C0 | 未分配 | 未改善 | [7 empty] | CSR558-R1~CSR559 | CSR558-R1 | 7 | 永成路二段730巷 |  | 左側，管線插入ψ20cmPVC管*1 T:0.50 凸出0.45，週遭鋼筋外露 | 2024-10-11 | CSR558-R1-P3 |  |  |  | 否 | 167829.599 | 2539527.74
1319 | 南區 | 管線橫越 | C | C0 | 未分配 | 未改善 | [7 empty] | CSR558-R1~CSR559 | CSR558-R1 | 34 | 永成路二段730巷 |  | 管線橫越ψ10cmPVC管*1 T:0.10 | 2024-10-11 | CSR558-R1-P4 |  |  |  | 否 | 167823.023 | 2539553.927
1320 | 南區 | 管線橫越 | C | C0 | 未分配 | 未改善 | [7 empty] | CSR560-R1-2~CSR560-R2 | CSR560-R1-2 | 80 | 永成路二段730巷 |  | 左側，管線插入ψ20cmPVC管*1 T:0.88 | 2024-10-14 | CSR560-R1-P7 |  |  |  | 否 | 167612.323 | 2539949.619
1321 | 南區 | 管線橫越 | C | C0 | 未分配 | 未改善 | [7 empty] | CSR560-R1-2~CSR560-R2 | CSR560-R1-2 | 84 | 永成路二段730巷 |  | 管線橫越ψ9cmPVC管*1 T:0.96 | 2024-10-14 | CSR560-R1-P8 |  |  |  | 否 | 167609.911 | 2539952.81
1322 | 南區 | 管線橫越 | C | C0 | 未分配 | 未改善 | [7 empty] | CSR562~CSR137-R1 | CSR562 | 17 | 永成路二段730巷 |  | 管線橫越ψ20cmPVC管*1 T:0.38 | 2024-10-14 | CSR562-P4 |  |  |  | 否 | 167518.436 | 2540073.613
1323 | 南區 | 管線橫越 | C | C0 | 未分配 | 未改善 | [7 empty] | CSR562~CSR137-R1 | CSR562 | 17 | 永成路二段730巷 |  | 管線橫越ψ10cmPVC管*6 T:0.12 | 2024-10-14 | CSR562-P4 |  |  |  | 否 | 167518.436 | 2540073.613
1324 | 南區 | 管線橫越 | C | C0 | 未分配 | 未改善 | [7 empty] | CSR562~CSR137-R1 | CSR562 | 22 | 永成路二段730巷 |  | 管線橫越ψ15cmPVC管*10 T:0.47 | 2024-10-14 | CSR562-P6 |  |  |  | 否 | 167514.103 | 2540076.109
1325 | 南區 | 管線橫越 | C | C0 | 未分配 | 未改善 | [7 empty] | CSR562~CSR137-R1 | CSR562 | 22 | 永成路二段730巷 |  | 管線橫越ψ8cmPVC管*1 T:0.47 | 2024-10-14 | CSR562-P6 |  |  |  | 否 | 167514.103 | 2540076.109
1326 | 南區 | 管線橫越 | B | C0 | 未分配 | 未改善 | [7 empty] | CSR553-R1~CSR554 | CSR553-R1 | 19 | 永成路二段730巷 |  | 管線橫越ψ50cmPVC管*1 T:0.15 | 2024-10-09 | CSR553-R1-P3 |  |  |  | 否 | 168098.332 | 2539507.824
1327 | 南區 | 管線橫越 | C | C0 | 未分配 | 未改善 | [7 empty] | CSR553-R1~CSR554 | CSR553-R1 | 58 | 永成路二段730巷 |  | 左側，管線插入ψ7cmPVC管*2 T:0.35 凸出0.51 | 2024-10-09 | CSR553-R1-P6 |  |  |  | 否 | 168059.456 | 2539504.716
1328 | 南區 | 管線橫越 | C | C0 | 未分配 | 未改善 | [7 empty] | CSR554~CSR554-R1 | CSR554 | 2 | 永成路二段730巷 |  | 左側，管線插入ψ12.5cmPVC管*3 T:1.44 凸出0.15，週遭鋼筋外露 | 2024-10-09 | CSR554-P2 |  |  |  | 否 | 168033.545 | 2539502.579
1329 | 南區 | 管線橫越 | C | C0 | 未分配 | 未改善 | [7 empty] | CSR554~CSR554-R1 | CSR554 | 3 | 永成路二段730巷 |  | 右側，管線插入ψ12.5cmPVC管*1 T:0.03 凸出0.15 | 2024-10-09 | CSR554-P3 |  |  |  | 否 | 168032.551 | 2539502.467
1330 | 南區 | 管線橫越 | C | C0 | 未分配 | 未改善 | [7 empty] | CSR554~CSR554-R1 | CSR554 | 11 | 永成路二段730巷 |  | 右側，管線插入ψ12.5cmPVC管*1 T:0.30，週遭鋼筋外露 | 2024-10-09 | CSR554-P4 |  |  |  | 否 | 168024.602 | 2539501.568
1331 | 南區 | 管線橫越 | C | C0 | 未分配 | 未改善 | [7 empty] | CSR554~CSR554-R1 | CSR554 | 18 | 永成路二段730巷 |  | 右側，管線插入ψ12.5cmPVC管*1 T:0.10 凸出0.30，週遭鋼筋外露 | 2024-10-09 | CSR554-P5 |  |  |  | 否 | 168017.646 | 2539500.782
1332 | 南區 | 管線橫越 | C | C0 | 未分配 | 未改善 | [7 empty] | CSR555~CSR555-R1 | CSR555 | 1 | 永成路二段730巷 |  | 管線橫越ψ5cmPVC管*1 T:0.17，從左側牆壁竄出後橫越至右側附掛平行於牆壁往上游 | 2024-10-09 | CSR555-P2 |  |  |  | 否 | 167957.098 | 2539493.699
1333 | 南區 | 纜線附掛 | A | C0 | 未分配 | 未改善 | [7 empty] | CSR871~CSR006 | CSR871 | 0 | 萬年路 |  | 纜線垂落1條 | 2021-09-14 | CSR871-D1 |  |  |  | 否 | 166531.074 | 2537309.997
1334 | 南區 | 纜線附掛 | A | C0 | 未分配 | 未改善 | [7 empty] | CSR871~CSR006 | CSR871 | 96 | 萬年路 |  | 纜線附掛1條;垂落2條 | 2021-09-14 | CSR871-D6 |  |  |  | 否 | 166445.405 | 2537266.675
1335 | 南區 | 纜線附掛 | B | C0 | 未分配 | 未改善 | [7 empty] | CSR873-R1~CSR873 | CSR873 | 17 | 喜樹路340巷 |  | 纜線附掛1條 | 2021-09-16 | CSR873-U1 |  |  |  | 否 | 165504.039 | 2537725.5
1336 | 南區 | 纜線附掛 | B | C0 | 未分配 | 未改善 | [7 empty] | CSR876~CSR762 | CSR876 | 0 | 喜樹路340巷 |  | 纜線附掛1條 | 2021-09-16 | CSR876-D1 |  |  |  | 否 | 165510.18 | 2537669.727
1337 | 南區 | 纜線附掛 | A | C0 | 未分配 | 未改善 | [7 empty] | CSR866~CSR875-1 | CSR866 | 0 | 萬年一街 |  | 纜線附掛2條;垂落2條 | 2021-11-16 | CSR866-D1 |  |  |  | 否 | 166260.948 | 2537101.133
1338 | 南區 | 纜線附掛 | B | C0 | 未分配 | 未改善 | [7 empty] | CSR866~CSR875-1 | CSR866 | 49 | 萬年一街 |  | 纜線附掛1條 | 2021-11-16 | CSR866-D3 |  |  |  | 否 | 166245.516 | 2537147.639
1339 | 南區 | 纜線附掛 | A | C0 | 未分配 | 未改善 | [7 empty] | CSR875~CSR877 | CSR875 | 96 | 萬年路 |  | 纜線垂落1條 | 2021-11-16 | CSR875-D7 |  |  |  | 否 | 166150.775 | 2537118.089
1340 | 南區 | 纜線附掛 | B | C0 | 未分配 | 未改善 | [7 empty] | CSR875-1~CSR877-1 | CSR875-1 | 9 | 萬年路 |  | 纜線附掛1條 | 2021-11-16 | CSR875-1-D11 |  |  |  | 否 | 166233.709 | 2537154.932
1341 | 南區 | 纜線附掛 | A | C0 | 未分配 | 未改善 | [7 empty] | CSR875-1~CSR877-1 | CSR875-1 | 104 | 萬年路 |  | 纜線附掛8條;垂落2條 | 2021-11-16 | CSR875-1-D16 |  |  |  | 否 | 166148.699 | 2537112.525
1342 | 南區 | 纜線附掛 | A | C0 | 未分配 | 未改善 | [7 empty] | CSR877~SO-25 | CSR877 | 0 | 萬年路明興路交叉口 |  | 纜線附掛15條;垂落1條 | 2021-11-16 | CSR877-D1 |  |  |  | 否 | 166146.493 | 2537115.894
1343 | 南區 | 纜線附掛 | A | C0 | 未分配 | 未改善 | [7 empty] | CSR776-R1~CSR776 | CSR776-R1 | 0 | 機場路 |  | 纜線附掛垂落1條 | 2023-06-01 | CSR776-R1-P1 |  |  |  | 否 | 169666.79 | 2540116.662
1344 | 南區 | 纜線附掛 | A | C0 | 未分配 | 未改善 | [7 empty] | CSR776-R1~CSR776 | CSR776-R1 | 1 | 機場路 |  | 連接管內有纜線附掛垂落1條 | 2023-06-01 | CSR776-R1-P2 |  |  |  | 否 | 169666.796 | 2540115.662
1345 | 南區 | 纜線附掛 | A | C0 | 未分配 | 未改善 | [7 empty] | CSR776~CSR775 | CSR776 | 0 | 機場路 |  | 纜線附掛垂落1條 | 2023-06-01 | CSR776-P1 |  |  |  | 否 | 169667.098 | 2540061.663
1346 | 南區 | 纜線附掛 | A | C0 | 未分配 | 未改善 | [7 empty] | CSR775~CSR777 | CSR775 | 0 | 機場路 |  | 纜線附掛垂落1條 | 2023-06-01 | CSR775-P1 |  |  |  | 否 | 169668.206 | 2539966.699
1347 | 南區 | 纜線附掛 | A | C0 | 未分配 | 未改善 | [7 empty] | CSR777~CSR778 | CSR777 | 0 | 機場路 |  | 纜線附掛垂落1條 | 2023-06-01 | CSR777-P1 |  |  |  | 否 | 169669.495 | 2539862.022
1348 | 南區 | 纜線附掛 | A | C0 | 未分配 | 未改善 | [7 empty] | CSR778~CSR779 | CSR778 | 0 | 機場路 |  | 纜線附掛垂落1條 | 2023-06-01 | CSR778-P1 |  |  |  | 否 | 169670.799 | 2539757.167
1349 | 南區 | 纜線附掛 | A | C0 | 未分配 | 未改善 | [7 empty] | CSR778~CSR779 | CSR778 | 46 | 機場路 |  | 連接管內有纜線附掛垂落2條 | 2023-06-01 | CSR778-P2 |  |  |  | 否 | 169671.542 | 2539711.173
1350 | 南區 | 纜線附掛 | A | C0 | 未分配 | 未改善 | [7 empty] | CSR778~CSR779 | CSR778 | 46 | 機場路 |  | 側溝內有纜線附掛垂落2條 | 2023-06-01 | CSR778-P3 |  |  |  | 否 | 169671.542 | 2539711.173
1351 | 南區 | 纜線附掛 | A | C0 | 未分配 | 未改善 | [7 empty] | CSR779~CSR780 | CSR779 | 0 | 機場路 |  | 纜線附掛正常1條 | 2023-06-01 | CSR779-P1 |  |  |  | 否 | 169672.944 | 2539624.3
1352 | 南區 | 纜線附掛 | A | C0 | 未分配 | 未改善 | [7 empty] | CSR780~CSR781 | CSR780 | 0 | 機場路 |  | 纜線附掛正常1條 | 2023-06-01 | CSR780-P1 |  |  |  | 否 | 169674.327 | 2539517.082
1353 | 南區 | 纜線附掛 | A | C0 | 未分配 | 未改善 | [7 empty] | CSR781~CSR783 | CSR781 | 0 | 機場路 |  | 纜線附掛正常1條 | 2023-06-01 | CSR781-P1 |  |  |  | 否 | 169675.398 | 2539418.575
1354 | 南區 | 纜線附掛 | A | C0 | 未分配 | 未改善 | [7 empty] | CSR781~CSR783 | CSR781 | 2 | 機場路 |  | 連接管內有纜線附掛橫越1條至左側牆壁 | 2023-06-01 | CSR781-P2 |  |  |  | 否 | 169675.409 | 2539416.575
1355 | 南區 | 纜線附掛 | A | C0 | 未分配 | 未改善 | [7 empty] | CSR783~CSR782 | CSR783 | 0 | 機場路 |  | 纜線附掛正常4條及橫越4條 | 2023-06-01 | CSR783-P1 |  |  |  | 否 | 169675.932 | 2539319.735
1356 | 南區 | 纜線附掛 | A | C0 | 未分配 | 未改善 | [7 empty] | CSR783~CSR782 | CSR783 | 2 | 機場路 |  | 雨水側溝內有纜線附掛正常1條及橫越1條 | 2023-06-01 | CSR783-P2 |  |  |  | 否 | 169675.916 | 2539317.735
1357 | 南區 | 纜線附掛 | A | C0 | 未分配 | 未改善 | [7 empty] | CSR783~CSR782 | CSR783 | 2 | 機場路 |  | 連接管內有纜線附掛橫越4條 | 2023-06-01 | CSR783-P3 |  |  |  | 否 | 169675.916 | 2539317.735
1358 | 南區 | 纜線附掛 | A | C0 | 未分配 | 未改善 | [7 empty] | CSR783~CSR782 | CSR783 | 81 | 機場路 |  | 側溝內有纜線附掛正常1條及橫越1條 | 2023-06-01 | CSR783-P5 |  |  |  | 否 | 169675.3 | 2539238.737
1359 | 南區 | 纜線附掛 | A | C0 | 未分配 | 未改善 | [7 empty] | CSR782~CSR016 | CSR782 | 0 | 機場路 |  | 纜線附掛正常3條(左側1條及右側2條) | 2023-06-01 | CSR782-P1 |  |  |  | 否 | 169675.068 | 2539208.976
1360 | 南區 | 纜線附掛 | A | C0 | 未分配 | 未改善 | [7 empty] | CSR782~CSR016 | CSR782 | 1 | 機場路 |  | 連接管內有纜線附掛正常1條 | 2023-06-01 | CSR782-P2 |  |  |  | 否 | 169675.059 | 2539207.976
1361 | 南區 | 纜線附掛 | A | C0 | 未分配 | 未改善 | [7 empty] | CSR782~CSR016 | CSR782 | 91 | 機場路 |  | 連接管內有纜線附掛橫越1條 | 2023-06-01 | CSR782-P4 |  |  |  | 否 | 169674.268 | 2539117.98
1362 | 南區 | 纜線附掛 | A | C0 | 未分配 | 未改善 | [7 empty] | CSR782~CSR016 | CSR782 | 91 | 機場路 |  | 側溝內有纜線附掛橫越1條 | 2023-06-01 | CSR782-P5 |  |  |  | 否 | 169674.268 | 2539117.98
1363 | 南區 | 纜線附掛 | A | C0 | 未分配 | 未改善 | [7 empty] | CSR016~CSR784 | CSR016 | 0 | 機場路 |  | 纜線附掛正常3條及垂落1條(左側1條及右側2條及渠底1條) | 2023-06-01 | CSR016-P1 |  |  |  | 否 | 169674.264 | 2539117.48
1364 | 南區 | 纜線附掛 | A | C0 | 未分配 | 未改善 | [7 empty] | CSR784~CSR785 | CSR784 | 0 | 機場路 |  | 纜線附掛正常4條(左側1條及右側3條) | 2023-06-01 | CSR784-P1 |  |  |  | 否 | 169673.299 | 2539015.889
1365 | 南區 | 纜線附掛 | A | C0 | 未分配 | 未改善 | [7 empty] | CSR785~CSR786 | CSR785 | 0 | 機場路 |  | 纜線附掛正常3條及垂落1條(左側1條及右側2條及渠道底部1條) | 2023-06-01 | CSR785-P1 |  |  |  | 否 | 169671.755 | 2538918.97
1366 | 南區 | 纜線附掛 | A | C0 | 未分配 | 未改善 | [7 empty] | CSR786~CSR787 | CSR786 | 0 | 機場路 |  | 纜線附掛正常3條(左側1條及右側2條) | 2023-06-01 | CSR786-P1 |  |  |  | 否 | 169669.138 | 2538824.327
1367 | 南區 | 纜線附掛 | A | C0 | 未分配 | 未改善 | [7 empty] | CSR786~CSR787 | CSR786 | 1 | 機場路 |  | 連接管內有纜線附掛正常1條 | 2023-06-01 | CSR786-P2 |  |  |  | 否 | 169669.094 | 2538823.328
1368 | 南區 | 纜線附掛 | A | C0 | 未分配 | 未改善 | [7 empty] | CSR786~CSR787 | CSR786 | 3 | 機場路 |  | 側溝內有纜線附掛正常1條 | 2023-06-01 | CSR786-P3 |  |  |  | 否 | 169669.006 | 2538821.33
1369 | 南區 | 纜線附掛 | A | C0 | 未分配 | 未改善 | [7 empty] | CSR786~CSR787 | CSR786 | 106 | 機場路 |  | 連接管內有纜線附掛垂落1條及橫越1條 | 2023-06-01 | CSR786-P10 |  |  |  | 否 | 169664.481 | 2538718.429
1370 | 南區 | 纜線附掛 | A | C0 | 未分配 | 未改善 | [7 empty] | CSR786~CSR787 | CSR786 | 106 | 機場路 |  | 側溝內有纜線附掛正常1條 | 2023-06-01 | CSR786-P11 |  |  |  | 否 | 169664.481 | 2538718.429
1371 | 南區 | 纜線附掛 | A | C0 | 未分配 | 未改善 | [7 empty] | CSR787~CSR788 | CSR787 | 0 | 機場路 |  | 纜線附掛正常1條 | 2023-06-01 | CSR787-P1 |  |  |  | 否 | 169664.283 | 2538713.927
1372 | 南區 | 纜線附掛 | A | C0 | 未分配 | 未改善 | [7 empty] | CSR788~CSR789 | CSR788 | 0 | 機場路 |  | 纜線附掛正常1條及垂落1條 | 2023-06-01 | CSR788-P1 |  |  |  | 否 | 169661.098 | 2538607.695
1373 | 南區 | 纜線附掛 | A | C0 | 未分配 | 未改善 | [7 empty] | CSR788~CSR789 | CSR788 | 1 | 機場路 |  | 纜線附掛正常1條及垂落1條 | 2023-06-01 | CSR788-P2 |  |  |  | 否 | 169661.079 | 2538606.695
1374 | 南區 | 纜線附掛 | A | C0 | 未分配 | 未改善 | [7 empty] | CSR788~CSR789 | CSR788 | 31 | 機場路 |  | 纜線附掛正常1條 | 2023-06-01 | CSR788-P5 |  |  |  | 否 | 169660.504 | 2538576.701
1375 | 南區 | 纜線附掛 | A | C0 | 未分配 | 未改善 | [7 empty] | CSR878-R2~CSR800 | CSR878-R2 | 1 | 永成路一段 |  | 連接管內有纜線附掛正常1條 | 2023-06-02 | CSR878-R2-P2 |  |  |  | 否 | 167497.197 | 2537766.682
1376 | 南區 | 纜線附掛 | A | C0 | 未分配 | 未改善 | [7 empty] | CSR878-R2~CSR800 | CSR878-R2 | 2 | 永成路一段 |  | 連接管內有纜線附掛正常1條 | 2023-06-02 | CSR878-R2-P3 |  |  |  | 否 | 167497.197 | 2537767.682
1377 | 南區 | 纜線附掛 | A | C0 | 未分配 | 未改善 | [7 empty] | CSR878-R2~CSR800 | CSR878-R2 | 11 | 永成路一段 |  | 連接管內有纜線附掛垂落1條 | 2023-06-02 | CSR878-R2-P4 |  |  |  | 否 | 167497.197 | 2537776.682
1378 | 南區 | 纜線附掛 | B | C0 | 未分配 | 未改善 | [7 empty] | CSR800~CSR799 | CSR800 | 0 | 永成路一段 |  | 纜線附掛正常1條 | 2023-06-02 | CSR800-P1 |  |  |  | 否 | 167497.197 | 2537790.682
1379 | 南區 | 纜線附掛 | A | C0 | 未分配 | 未改善 | [7 empty] | CSR800~CSR799 | CSR800 | 18 | 永成路一段 |  | 連接管內有纜線附掛正常1條 | 2023-06-02 | CSR800-P2 |  |  |  | 否 | 167497.217 | 2537808.682
1380 | 南區 | 纜線附掛 | A | C0 | 未分配 | 未改善 | [7 empty] | CSR799~CSR798 | CSR799 | 0 | 永成路一段 |  | 纜線附掛正常1條及垂落1條 | 2023-06-02 | CSR799-P1 |  |  |  | 否 | 167497.309 | 2537889.954
1381 | 南區 | 纜線附掛 | A | C0 | 未分配 | 未改善 | [7 empty] | CSR799~CSR798 | CSR799 | 93 | 永成路一段 |  | 連接管內有纜線附掛正常1條 | 2023-06-02 | CSR799-P5 |  |  |  | 否 | 167497.37 | 2537982.954
1382 | 南區 | 纜線附掛 | B | C0 | 未分配 | 未改善 | [7 empty] | CSR798~CSR797 | CSR798 | 0 | 永成路二段 |  | 纜線附掛正常1條 | 2023-06-02 | CSR798-P1 |  |  |  | 否 | 167497.375 | 2537990.129
1383 | 南區 | 纜線附掛 | A | C0 | 未分配 | 未改善 | [7 empty] | CSR798~CSR797 | CSR798 | 83 | 永成路二段 |  | 纜線附掛正常1條及橫越2條 | 2023-06-02 | CSR798-P2 |  |  |  | 否 | 167497.438 | 2538073.129
1384 | 南區 | 纜線附掛 | A | C0 | 未分配 | 未改善 | [7 empty] | CSR798~CSR797 | CSR798 | 85 | 永成路二段 |  | 纜線附掛正常1條 | 2023-06-02 | CSR798-P3 |  |  |  | 否 | 167497.439 | 2538075.129
1385 | 南區 | 纜線附掛 | B | C0 | 未分配 | 未改善 | [7 empty] | CSR797~CSR796 | CSR797 | 0 | 永成路二段 |  | 纜線附掛正常1條 | 2023-06-02 | CSR797-P1 |  |  |  | 否 | 167497.451 | 2538090.416
1386 | 南區 | 纜線附掛 | B | C0 | 未分配 | 未改善 | [7 empty] | CSR796~CSR795 | CSR796 | 0 | 永成路二段 |  | 纜線附掛正常1條 | 2023-06-02 | CSR796-P1 |  |  |  | 否 | 167497.581 | 2538190.248
1387 | 南區 | 纜線附掛 | A | C0 | 未分配 | 未改善 | [7 empty] | CSR796~CSR795 | CSR796 | 8 | 永成路二段 |  | 纜線附掛正常1條 | 2023-06-02 | CSR796-P2 |  |  |  | 否 | 167497.587 | 2538198.248
1388 | 南區 | 纜線附掛 | A | C0 | 未分配 | 未改善 | [7 empty] | CSR791~CSR152 | CSR791 | 89 | 永成路二段 |  | 連接管內有纜線附掛正常1條 | 2023-06-02 | CSR791-P4 |  |  |  | 否 | 167497.293 | 2538732.133
1389 | 南區 | 纜線附掛 | A | C0 | 未分配 | 未改善 | [7 empty] | CSR152~CSR151 | CSR152 | 0 | 永成路二段 |  | 纜線附掛正常1條 | 2023-06-02 | CSR152-P1 |  |  |  | 否 | 167497.286 | 2538767.053
1390 | 南區 | 纜線附掛 | A | C0 | 未分配 | 未改善 | [7 empty] | CSR152~CSR151 | CSR152 | 102 | 永成路二段 |  | 纜線附掛正常1條 | 2023-06-02 | CSR152-P3 |  |  |  | 否 | 167497.313 | 2538869.053
1391 | 南區 | 纜線附掛 | A | C0 | 未分配 | 未改善 | [7 empty] | CSR905-R1~CSR905 | CSR905-R1 | 0 | 興隆路 |  | 纜線附掛垂落3條及橫越1條 | 2023-06-08 | CSR905-R1-P1 |  |  |  | 否 | 167089.934 | 2539958.032
1392 | 南區 | 纜線附掛 | A | C0 | 未分配 | 未改善 | [7 empty] | CSR905-R1~CSR905 | CSR905-R1 | 0 | 興隆路 |  | 連接管內有纜線附掛垂落2條 | 2023-06-08 | CSR905-R1-P2 |  |  |  | 否 | 167089.934 | 2539958.032
1393 | 南區 | 纜線附掛 | A | C0 | 未分配 | 未改善 | [7 empty] | CSR905-R1~CSR905 | CSR905-R1 | 0 | 興隆路 |  | 連接管內有纜線附掛垂落1條 | 2023-06-08 | CSR905-R1-P3 |  |  |  | 否 | 167089.934 | 2539958.032
1394 | 南區 | 纜線附掛 | A | C0 | 未分配 | 未改善 | [7 empty] | CSR905-R1~CSR905 | CSR905-R1 | 0 | 興隆路 |  | 分支管渠內有纜線附掛橫越1條 | 2023-06-08 | CSR905-R1-P5 |  |  |  | 否 | 167089.934 | 2539958.032
1395 | 南區 | 纜線附掛 | A | C0 | 未分配 | 未改善 | [7 empty] | CSR905-R1~CSR905 | CSR905-R1 | 3 | 興隆路 |  | 連接管內有纜線附掛正常1條、垂落3條及橫越1條 | 2023-06-08 | CSR905-R1-P6 |  |  |  | 否 | 167086.935 | 2539958.114
1396 | 南區 | 纜線附掛 | A | C0 | 未分配 | 未改善 | [7 empty] | CSR909-R3~CSR909-R1 | CSR909-R3 | 7 | 興隆路 |  | 側溝內有纜線附掛垂落1條 | 2023-06-08 | CSR909-R3-P2 |  |  |  | 否 | 166729.413 | 2539955.052
1397 | 南區 | 纜線附掛 | A | C0 | 未分配 | 未改善 | [7 empty] | CSR909-R1~CSR236 | CSR909-R1 | 0 | 興隆路 |  | 纜線附掛垂落2條 | 2023-06-08 | CSR909-R1-P1 |  |  |  | 否 | 166729.46 | 2539963.052
1398 | 南區 | 纜線附掛 | A | C0 | 未分配 | 未改善 | [7 empty] | CSR909-R1~CSR236 | CSR909-R1 | 7 | 興隆路 |  | 側溝內有纜線附掛正常2條 | 2023-06-08 | CSR909-R1-P3 |  |  |  | 否 | 166728.27 | 2539969.95
1399 | 南區 | 纜線附掛 | A | C0 | 未分配 | 未改善 | [7 empty] | CSR949~CSR949-R1 | CSR949 | 6 | 鯤鯓路 |  | 側溝內有纜線附掛正常1條 | 2023-06-09 | CSR949-P2 |  |  |  | 否 | 165142.28 | 2540340.101
1400 | 南區 | 纜線附掛 | B | C0 | 未分配 | 未改善 | [7 empty] | CSR949-R1~CSR949-R2 | CSR949-R1 | 0 | 鯤鯓路 |  | 纜線附掛正常1條 | 2023-06-09 | CSR949-R1-P1 |  |  |  | 否 | 165143.214 | 2540336.269
1401 | 南區 | 纜線附掛 | C | C0 | 未分配 | 未改善 | [7 empty] | CSR949-R2~CSR949-R3 | CSR949-R2 | 0 | 鯤鯓路 |  | 纜線附掛正常1條 | 2023-06-09 | CSR949-R2-P1 |  |  |  | 否 | 165150.577 | 2540281.506
1402 | 南區 | 纜線附掛 | C | C0 | 未分配 | 未改善 | [7 empty] | CSR932~CSR574 | CSR932 | 0 | 鯤鯓路 |  | 纜線附掛橫越1條 | 2023-06-09 | CSR932-P1 |  |  |  | 否 | 164890.69 | 2540172.445
1403 | 南區 | 纜線附掛 | A | C0 | 未分配 | 未改善 | [7 empty] | CSR932~CSR574 | CSR932 | 1 | 鯤鯓路 |  | 側溝內有纜線附掛橫越1條 | 2023-06-09 | CSR932-P3 |  |  |  | 否 | 164891.022 | 2540171.502
1404 | 南區 | 纜線附掛 | A | C0 | 未分配 | 未改善 | [7 empty] | CSR932~CSR574 | CSR932 | 1 | 鯤鯓路 |  | 側溝內有纜線附掛橫越1條 | 2023-06-09 | CSR932-P4 |  |  |  | 否 | 164891.022 | 2540171.502
1405 | 南區 | 纜線附掛 | A | C0 | 未分配 | 未改善 | [7 empty] | CSR574~CSR573 | CSR574 | 20 | 鯤鯓路 |  | 側溝內有纜線附掛正常1條 | 2023-06-09 | CSR574-P2 |  |  |  | 否 | 164918.012 | 2540095.068
1406 | 南區 | 纜線附掛 | A | C0 | 未分配 | 未改善 | [7 empty] | CSR574~CSR573 | CSR574 | 30 | 鯤鯓路 |  | 側溝內有纜線附掛正常1條 | 2023-06-09 | CSR574-P3 |  |  |  | 否 | 164921.372 | 2540085.65
1407 | 南區 | 纜線附掛 | A | C0 | 未分配 | 未改善 | [7 empty] | CSR918~CSR917 | CSR918 | 21 | 鯤鯓路 |  | 側溝內有纜線附掛垂落1條 | 2023-06-09 | CSR918-P6 |  |  |  | 否 | 165091.175 | 2540000.741
1408 | 南區 | 纜線附掛 | A | C0 | 未分配 | 未改善 | [7 empty] | CSR917~CSR916 | CSR917 | 47 | 鯤鯓路 |  | 側溝內有纜線附掛正常1條及垂落1條 | 2023-06-09 | CSR917-P5 |  |  |  | 否 | 165171.678 | 2539998.853
1409 | 南區 | 纜線附掛 | B | C0 | 未分配 | 未改善 | [7 empty] | CSR916~CSR916-R1 | CSR916 | 0 | 鯤鯓路 |  | 纜線附掛正常1條 | 2023-06-09 | CSR916-P1 |  |  |  | 否 | 165177.708 | 2539998.659
1410 | 南區 | 纜線附掛 | B | C0 | 未分配 | 未改善 | [7 empty] | CSR916-R1~CSR916-R8 | CSR916-R1 | 0 | 鯤鯓路 |  | 纜線附掛正常1條 | 2023-06-09 | CSR916-R1-P1 |  |  |  | 否 | 165193.085 | 2539998.164
1411 | 南區 | 纜線附掛 | C | C0 | 未分配 | 未改善 | [7 empty] | CSR916-R8~CSR916-R2 | CSR916-R8 | 0 | 鯤鯓路 |  | 纜線附掛正常1條 | 2023-06-09 | CSR916-R8-P1 |  |  |  | 否 | 165194.717 | 2540046.066
1412 | 南區 | 纜線附掛 | B | C0 | 未分配 | 未改善 | [7 empty] | CSR916-R2~CSR916-R3 | CSR916-R2 | 0 | 鯤鯓路 |  | 纜線附掛正常1條 | 2023-06-09 | CSR916-R2-P1 |  |  |  | 否 | 165194.972 | 2540050.773
1413 | 南區 | 纜線附掛 | B | C0 | 未分配 | 未改善 | [7 empty] | CSR916-R3~CSR916-R4 | CSR916-R3 | 0 | 鯤鯓路 |  | 纜線附掛正常1條 | 2023-06-09 | CSR916-R3-P1 |  |  |  | 否 | 165190.053 | 2540090.345
1414 | 南區 | 纜線附掛 | B | C0 | 未分配 | 未改善 | [7 empty] | CSR916-R4~CSR916-R5 | CSR916-R4 | 0 | 鯤鯓路 |  | 纜線附掛正常1條 | 2023-06-09 | CSR916-R4-P1 |  |  |  | 否 | 165178.619 | 2540142.734
1415 | 南區 | 纜線附掛 | B | C0 | 未分配 | 未改善 | [7 empty] | CSR916-R5~CSR916-R6 | CSR916-R5 | 0 | 鯤鯓路 |  | 纜線附掛正常1條 | 2023-06-09 | CSR916-R5-P1 |  |  |  | 否 | 165169.474 | 2540183.726
1416 | 南區 | 纜線附掛 | B | C0 | 未分配 | 未改善 | [7 empty] | CSR916-R6~CSR916-R7 | CSR916-R6 | 0 | 鯤鯓路 |  | 纜線附掛正常1條 | 2023-06-09 | CSR916-R6-P1 |  |  |  | 否 | 165161.753 | 2540220.006
1417 | 南區 | 纜線附掛 | B | C0 | 未分配 | 未改善 | [7 empty] | CSR916-R7~CSR949-R3 | CSR916-R7 | 0 | 鯤鯓路 |  | 纜線附掛正常1條 | 2023-06-09 | CSR916-R7-P1 |  |  |  | 否 | 165156.324 | 2540255.215
1418 | 南區 | 纜線附掛 | B | C0 | 未分配 | 未改善 | [7 empty] | CSR707~CSR706 | CSR707 | 0 | 省躬三街 |  | 纜線附掛正常1條 | 2023-06-24 | CSR707-P1 |  |  |  | 否 | 165778.322 | 2536413.467
1419 | 南區 | 纜線附掛 | B | C0 | 未分配 | 未改善 | [7 empty] | CSR706~CSR705 | CSR706 | 0 | 省躬三街 |  | 纜線附掛正常1條 | 2023-06-24 | CSR706-P1 |  |  |  | 否 | 165789.115 | 2536374.706
1420 | 南區 | 纜線附掛 | B | C0 | 未分配 | 未改善 | [7 empty] | CSR705~CSR704 | CSR705 | 0 | 省躬三街 |  | 纜線附掛正常1條 | 2023-06-24 | CSR705-P1 |  |  |  | 否 | 165797.469 | 2536336.059
1421 | 南區 | 纜線附掛 | B | C0 | 未分配 | 未改善 | [7 empty] | CSR704~CSR703 | CSR704 | 0 | 省躬三街 |  | 纜線附掛正常1條 | 2023-06-24 | CSR704-P1 |  |  |  | 否 | 165808.977 | 2536297.957
1422 | 南區 | 纜線附掛 | B | C0 | 未分配 | 未改善 | [7 empty] | CSR703~CSR703-R1 | CSR703 | 0 | 省躬三街 |  | 纜線附掛正常1條 | 2023-06-24 | CSR703-P1 |  |  |  | 否 | 165821.739 | 2536259.129
1423 | 南區 | 纜線附掛 | A | C0 | 未分配 | 未改善 | [7 empty] | CSR703-R1~CSR698 | CSR703-R1 | 0 | 省躬三街 |  | 纜線附掛正常1條 | 2023-06-24 | CSR703-R1-P1 |  |  |  | 否 | 165823.341 | 2536247.441
1424 | 南區 | 纜線附掛 | B | C0 | 未分配 | 未改善 | [7 empty] | CSR698~CSR697 | CSR698 | 0 | 省躬三街 |  | 纜線附掛正常1條 | 2023-06-24 | CSR698-P1 |  |  |  | 否 | 165826.937 | 2536219.12
1425 | 南區 | 纜線附掛 | B | C0 | 未分配 | 未改善 | [7 empty] | CSR697~CSR696 | CSR697 | 0 | 省躬三街 |  | 纜線附掛正常1條 | 2023-06-25 | CSR697-P1 |  |  |  | 否 | 165833.749 | 2536179.983
1426 | 南區 | 纜線附掛 | A | C0 | 未分配 | 未改善 | [7 empty] | CSR697~CSR696 | CSR697 | 32 | 省躬三街 |  | 側溝內有纜線附掛垂落1條 | 2023-06-25 | CSR697-P6 |  |  |  | 否 | 165845.255 | 2536150.123
1427 | 南區 | 纜線附掛 | A | C0 | 未分配 | 未改善 | [7 empty] | CSR696~CSR695 | CSR696 | 0 | 省躬三街 |  | 纜線附掛正常1條及垂落1條 | 2023-06-25 | CSR696-P1 |  |  |  | 否 | 165847.926 | 2536143.193
1428 | 南區 | 纜線附掛 | A | C0 | 未分配 | 未改善 | [7 empty] | CSR695~CSR694 | CSR695 | 0 | 省躬三街 |  | 纜線附掛正常1條及垂落1條 | 2023-06-25 | CSR695-P1 |  |  |  | 否 | 165851.356 | 2536103.192
1429 | 南區 | 纜線附掛 | B | C0 | 未分配 | 未改善 | [7 empty] | CSR694~CSR693 | CSR694 | 0 | 省躬三街 |  | 纜線附掛正常1條及橫越1條 | 2023-06-25 | CSR694-P1 |  |  |  | 否 | 165862.768 | 2536064.823
1430 | 南區 | 纜線附掛 | A | C0 | 未分配 | 未改善 | [7 empty] | CSR694~CSR693 | CSR694 | 1 | 省躬三街 |  | 側溝內有纜線附掛正常2條 | 2023-06-25 | CSR694-P2 |  |  |  | 否 | 165862.993 | 2536063.849
1431 | 南區 | 纜線附掛 | B | C0 | 未分配 | 未改善 | [7 empty] | CSR693~CSR692 | CSR693 | 0 | 省躬三街 |  | 纜線附掛正常2條 | 2023-06-25 | CSR693-P1 |  |  |  | 否 | 165871.726 | 2536025.986
1432 | 南區 | 纜線附掛 | A | C0 | 未分配 | 未改善 | [7 empty] | CSR693~CSR692 | CSR693 | 34 | 省躬三街 |  | 側溝內有纜線附掛垂落2條 | 2023-06-25 | CSR693-P5 |  |  |  | 否 | 165878.252 | 2535992.618
1433 | 南區 | 纜線附掛 | A | C0 | 未分配 | 未改善 | [7 empty] | CSR692~CSR691 | CSR692 | 0 | 省躬三街 |  | 纜線附掛正常2條 | 2023-06-25 | CSR692-P1 |  |  |  | 否 | 165879.663 | 2535985.405
1434 | 南區 | 纜線附掛 | A | C0 | 未分配 | 未改善 | [7 empty] | CSR691~CSR689 | CSR691 | 0 | 省躬三街 |  | 纜線附掛正常2條 | 2023-06-25 | CSR691-P1 |  |  |  | 否 | 165887.62 | 2535948.977
1435 | 南區 | 纜線附掛 | A | C0 | 未分配 | 未改善 | [7 empty] | CSR689~CSR689-R1 | CSR689 | 0 | 省躬三街 |  | 纜線附掛正常2條 | 2023-06-25 | CSR689-P1 |  |  |  | 否 | 165898.003 | 2535908.114
1436 | 南區 | 纜線附掛 | A | C0 | 未分配 | 未改善 | [7 empty] | CSR689~CSR689-R1 | CSR689 | 47.25 | 省躬三街 |  | 側溝內有纜線附掛垂落2條 | 2023-06-25 | CSR689-P4 |  |  |  | 否 | 165898.585 | 2535860.868
1437 | 南區 | 纜線附掛 | A | C0 | 未分配 | 未改善 | [7 empty] | CSR169~CSR193 | CSR169 | 7 | 萬年路406巷 |  | 側溝內纜線附掛正常3條 | 2023-08-10 | CSR169-P3 |  |  |  | 否 | 166983.471 | 2537448.95
1438 | 南區 | 纜線附掛 | A | C0 | 未分配 | 未改善 | [7 empty] | CSR169~CSR193 | CSR169 | 74 | 萬年路406巷 |  | 側溝內纜線附掛正常1條 | 2023-08-10 | CSR169-P4 |  |  |  | 否 | 166923.344 | 2537419.392
1439 | 南區 | 纜線附掛 | A | C0 | 未分配 | 未改善 | [7 empty] | CSR169~CSR193 | CSR169 | 76 | 萬年路406巷 |  | 側溝內纜線附掛正常1條 | 2023-08-10 | CSR169-P5 |  |  |  | 否 | 166921.549 | 2537418.509
1440 | 南區 | 纜線附掛 | B | C0 | 未分配 | 未改善 | [7 empty] | CSR193~CSR872 | CSR193 | 0 | 萬年路406巷 |  | 纜線附掛正常5條 | 2023-08-10 | CSR193-P1 |  |  |  | 否 | 166914.217 | 2537414.905
1441 | 南區 | 纜線附掛 | A | C0 | 未分配 | 未改善 | [7 empty] | CSR193~CSR872 | CSR193 | 8 | 萬年路406巷 |  | 側溝內纜線附掛正常1條 | 2023-08-10 | CSR193-P2 |  |  |  | 否 | 166907.047 | 2537411.356
1442 | 南區 | 纜線附掛 | A | C0 | 未分配 | 未改善 | [7 empty] | CSR193~CSR872 | CSR193 | 77 | 萬年路406巷 |  | 側溝內纜線附掛正常2條 | 2023-08-10 | CSR193-P4 |  |  |  | 否 | 166845.208 | 2537380.746
1443 | 南區 | 纜線附掛 | A | C0 | 未分配 | 未改善 | [7 empty] | CSR872~CSR191 | CSR872 | 0 | 萬年路406巷 |  | 纜線附掛正常3條及垂落1條 | 2023-08-10 | CSR872-P1 |  |  |  | 否 | 166842.703 | 2537379.506
1444 | 南區 | 纜線附掛 | A | C0 | 未分配 | 未改善 | [7 empty] | CSR872~CSR191 | CSR872 | 12 | 萬年路406巷 |  | 側溝內纜線附掛正常2條 | 2023-08-10 | CSR872-P2 |  |  |  | 否 | 166832.015 | 2537374.051
1445 | 南區 | 纜線附掛 | A | C0 | 未分配 | 未改善 | [7 empty] | CSR872~CSR191 | CSR872 | 69 | 萬年路406巷 |  | 側溝內纜線附掛正常4條及垂落1條 | 2023-08-10 | CSR872-P3 |  |  |  | 否 | 166781.244 | 2537348.14
1446 | 南區 | 纜線附掛 | A | C0 | 未分配 | 未改善 | [7 empty] | CSR872~CSR191 | CSR872 | 70 | 萬年路406巷 |  | 側溝內纜線附掛正常1條 | 2023-08-10 | CSR872-P4 |  |  |  | 否 | 166780.354 | 2537347.685
1447 | 南區 | 纜線附掛 | B | C0 | 未分配 | 未改善 | [7 empty] | CSR191~CSR188 | CSR191 | 0 | 萬年五街 |  | 纜線附掛正常6條 | 2023-08-10 | CSR191-P1 |  |  |  | 否 | 166771.087 | 2537342.956
1448 | 南區 | 纜線附掛 | A | C0 | 未分配 | 未改善 | [7 empty] | CSR191~CSR188 | CSR191 | 3 | 萬年五街 |  | 側溝內纜線附掛正常1條及左側纜線經頂板橫越6條至右側溝裡 | 2023-08-10 | CSR191-P2 |  |  |  | 否 | 166771.032 | 2537339.956
1449 | 南區 | 纜線附掛 | A | C0 | 未分配 | 未改善 | [7 empty] | CSR191~CSR188 | CSR191 | 14 | 萬年五街 |  | 側溝內纜線附掛正常1條 | 2023-08-10 | CSR191-P3 |  |  |  | 否 | 166770.831 | 2537328.958
1450 | 南區 | 纜線附掛 | A | C0 | 未分配 | 未改善 | [7 empty] | CSR188~CSR188-R1 | CSR188 | 2 | 萬年五街 |  | 側溝內纜線附掛正常1條 | 2023-08-10 | CSR188-P3 |  |  |  | 否 | 166769.227 | 2537241.111
1451 | 南區 | 纜線附掛 | A | C0 | 未分配 | 未改善 | [7 empty] | CSR199~CSR187 | CSR199 | 96 | 萬年五街 |  | 側溝內纜線附掛正常1條，自溝內竄出後橫越至左側G2 | 2023-08-10 | CSR199-P2 |  |  |  | 否 | 166766.616 | 2537095.434
1452 | 南區 | 纜線附掛 | B | C0 | 未分配 | 未改善 | [7 empty] | CSR187~CSR182 | CSR187 | 0 | 萬年五街 |  | 纜線附掛正常1條 | 2023-08-10 | CSR187-P1 |  |  |  | 否 | 166766.625 | 2537096.172
1453 | 南區 | 纜線附掛 | A | C0 | 未分配 | 未改善 | [7 empty] | CSR184~CSR183 | CSR184 | 9 | 萬年二街 |  | 側溝內纜線附掛橫越2條，從G2橫越至G3 | 2023-08-10 | CSR184-P5 |  |  |  | 否 | 166585.477 | 2537084.938
1454 | 南區 | 纜線附掛 | A | C0 | 未分配 | 未改善 | [7 empty] | CSR183~CSR861 | CSR183 | 17 | 萬年六街 |  | 側溝內纜線附掛正常1條 | 2023-08-10 | CSR183-P2 |  |  |  | 否 | 166597.083 | 2537017.266
1455 | 南區 | 纜線附掛 | A | C0 | 未分配 | 未改善 | [7 empty] | CSR183~CSR861 | CSR183 | 24 | 萬年六街 |  | 側溝內有纜線附掛橫越1條，從渠道右側經頂板橫越至G2 | 2023-08-10 | CSR183-P3 |  |  |  | 否 | 166604.076 | 2537016.968
1456 | 南區 | 纜線附掛 | A | C0 | 未分配 | 未改善 | [7 empty] | CSR860~CSR182 | CSR860 | 56 | 萬年六街 |  | 側溝內纜線附掛橫越1條，從G1經頂版橫越至G2 | 2023-08-10 | CSR860-P2 |  |  |  | 否 | 166779.901 | 2537009.58
1457 | 南區 | 纜線附掛 | A | C0 | 未分配 | 未改善 | [7 empty] | CSR252~CSR851 | CSR252 | 0 | 萬年一街 |  | 纜線附掛正常1條及垂落3條 | 2023-08-11 | CSR252-P1 |  |  |  | 否 | 166620.483 | 2536668.481
1458 | 南區 | 纜線附掛 | A | C0 | 未分配 | 未改善 | [7 empty] | CSR252~CSR851 | CSR252 | 0 | 萬年一街 |  | 側溝內纜線附掛正常1條及垂落3條，其中1條纜線竄出後橫越至左側牆壁G2 | 2023-08-11 | CSR252-P2 |  |  |  | 否 | 166620.483 | 2536668.481
1459 | 南區 | 纜線附掛 | A | C0 | 未分配 | 未改善 | [7 empty] | CSR252~CSR851 | CSR252 | 4 | 萬年一街 |  | 側溝內纜線附掛正常1條 | 2023-08-11 | CSR252-P3 |  |  |  | 否 | 166617.955 | 2536671.581
1460 | 南區 | 纜線附掛 | A | C0 | 未分配 | 未改善 | [7 empty] | CSR851~CSR850 | CSR851 | 0 | 萬年一街 |  | 纜線附掛垂落1條 | 2023-08-11 | CSR851-P1 |  |  |  | 否 | 166565.03 | 2536736.484
1461 | 南區 | 纜線附掛 | A | C0 | 未分配 | 未改善 | [7 empty] | CSR850~CSR853 | CSR850 | 0 | 萬年一街 |  | 纜線附掛正常1條 | 2023-08-11 | CSR850-P1 |  |  |  | 否 | 166532.492 | 2536762.411
1462 | 南區 | 纜線附掛 | A | C0 | 未分配 | 未改善 | [7 empty] | CSR853~CSR287 | CSR853 | 0 | 萬年一街 |  | 纜線附掛正常1條 | 2023-08-11 | CSR853-P1 |  |  |  | 否 | 166480.328 | 2536798.543
1463 | 南區 | 纜線附掛 | A | C0 | 未分配 | 未改善 | [7 empty] | CSR853~CSR287 | CSR853 | 27 | 萬年一街 |  | 側溝內纜線附掛正常2條 | 2023-08-11 | CSR853-P2 |  |  |  | 否 | 166458.19 | 2536813.999
1464 | 南區 | 纜線附掛 | A | C0 | 未分配 | 未改善 | [7 empty] | CSR287~CSR283 | CSR287 | 0 | 萬年一街 |  | 纜線附掛正常3條 | 2023-08-11 | CSR287-P1 |  |  |  | 否 | 166432.632 | 2536831.842
1465 | 南區 | 纜線附掛 | A | C0 | 未分配 | 未改善 | [7 empty] | CSR287~CSR283 | CSR287 | 6 | 萬年一街 |  | 側溝內纜線附掛正常2條 | 2023-08-11 | CSR287-P2 |  |  |  | 否 | 166428.204 | 2536835.89
1466 | 南區 | 纜線附掛 | A | C0 | 未分配 | 未改善 | [7 empty] | CSR283~CSR281 | CSR283 | 0 | 萬年一街 |  | 纜線附掛正常2條 | 2023-08-11 | CSR283-P1 |  |  |  | 否 | 166350.209 | 2536907.195
1467 | 南區 | 纜線附掛 | A | C0 | 未分配 | 未改善 | [7 empty] | CSR283~CSR281 | CSR283 | 0 | 萬年一街 |  | 側溝內纜線附掛正常1條 | 2023-08-11 | CSR283-P2 |  |  |  | 否 | 166350.209 | 2536907.195
1468 | 南區 | 纜線附掛 | A | C0 | 未分配 | 未改善 | [7 empty] | CSR283~CSR281 | CSR283 | 9 | 萬年一街 |  | 側溝內纜線附掛垂落2條 | 2023-08-11 | CSR283-P3 |  |  |  | 否 | 166345.464 | 2536914.843
1469 | 南區 | 纜線附掛 | A | C0 | 未分配 | 未改善 | [7 empty] | CSR283~CSR281 | CSR283 | 15 | 萬年一街 |  | 側溝內纜線附掛正常1條 | 2023-08-11 | CSR283-P4 |  |  |  | 否 | 166342.301 | 2536919.941
1470 | 南區 | 纜線附掛 | A | C0 | 未分配 | 未改善 | [7 empty] | CSR283~CSR281 | CSR283 | 78 | 萬年一街 |  | 側溝內纜線附掛正常2條 | 2023-08-11 | CSR283-P5 |  |  |  | 否 | 166309.086 | 2536973.474
1471 | 南區 | 纜線附掛 | A | C0 | 未分配 | 未改善 | [7 empty] | CSR281~CSR863 | CSR281 | 0 | 萬年一街 |  | 纜線附掛正常3條 | 2023-08-11 | CSR281-P1 |  |  |  | 否 | 166300.634 | 2536987.097
1472 | 南區 | 纜線附掛 | A | C0 | 未分配 | 未改善 | [7 empty] | CSR863~CSR866 | CSR863 | 0 | 萬年一街 |  | 纜線附掛正常3條 | 2023-08-11 | CSR863-P1 |  |  |  | 否 | 166280.365 | 2537044.497
1473 | 南區 | 纜線附掛 | A | C0 | 未分配 | 未改善 | [7 empty] | CSR863~CSR866 | CSR863 | 6 | 萬年一街 |  | 側溝內纜線附掛正常1條 | 2023-08-11 | CSR863-P2 |  |  |  | 否 | 166278.419 | 2537050.173
1474 | 南區 | 纜線附掛 | A | C0 | 未分配 | 未改善 | [7 empty] | CSR863~CSR866 | CSR863 | 52 | 萬年一街 |  | 側溝內纜線附掛正常2條 | 2023-08-11 | CSR863-P3 |  |  |  | 否 | 166263.501 | 2537093.686
1475 | 南區 | 纜線附掛 | A | C0 | 未分配 | 未改善 | [7 empty] | CSR859-R1~CSR859 | CSR859-R1 | 0 | 萬年路126巷 |  | 側溝內纜線附掛正常3條 | 2023-08-11 | CSR859-P2 |  |  |  | 否 | 166470.085 | 2536955.474
1476 | 南區 | 纜線附掛 | A | C0 | 未分配 | 未改善 | [7 empty] | CSR859-R1~CSR859 | CSR859-R1 | 0 | 萬年路126巷 |  | 側溝內纜線附掛正常2條 | 2023-08-11 | CSR859-P3 |  |  |  | 否 | 166470.085 | 2536955.474
1477 | 南區 | 纜線附掛 | B | C0 | 未分配 | 未改善 | [7 empty] | CSR859~CSR240 | CSR859 | 0 | 萬年路126巷 |  | 纜線附掛正常1條 | 2023-08-11 | CSR859-P1 |  |  |  | 否 | 166470.335 | 2536953.49
1478 | 南區 | 纜線附掛 | A | C0 | 未分配 | 未改善 | [7 empty] | CSR859~CSR240 | CSR859 | 10 | 萬年路126巷 |  | 側溝內纜線附掛橫越1條，從右側牆壁經頂版橫越至G3 | 2023-08-11 | CSR859-P4 |  |  |  | 否 | 166471.901 | 2536943.613
1479 | 南區 | 纜線附掛 | A | C0 | 未分配 | 未改善 | [7 empty] | CSR279~CSR274 | CSR279 | 0 | 萬年路 |  | 纜線附掛垂落1條 | 2023-08-17 | CSR279-P1 |  |  |  | 否 | 166942.441 | 2537513.215
1480 | 南區 | 纜線附掛 | A | C0 | 未分配 | 未改善 | [7 empty] | CSR263~CSR871 | CSR263 | 1 | 萬年路 |  | 連接管內纜線附掛垂落1條 | 2023-08-17 | CSR263-P2 |  |  |  | 否 | 166637.416 | 2537362.656
1481 | 南區 | 纜線附掛 | A | C0 | 未分配 | 未改善 | [7 empty] | CSR263~CSR871 | CSR263 | 119 | 萬年路 |  | 纜線附掛垂落1條 | 2023-08-17 | CSR263-P5 |  |  |  | 否 | 166531.671 | 2537310.292
1482 | 南區 | 纜線附掛 | B | C0 | 未分配 | 未改善 | [7 empty] | CSR262~CSR262-R1 | CSR262 | 0 | 萬年路 |  | 纜線附掛正常3條 | 2023-08-17 | CSR262-P1 |  |  |  | 否 | 166530.404 | 2537283.432
1483 | 南區 | 纜線附掛 | A | C0 | 未分配 | 未改善 | [7 empty] | CSR262~CSR262-R1 | CSR262 | 0 | 萬年路 |  | 側溝內纜線附掛正常3條 | 2023-08-17 | CSR262-P2 |  |  |  | 否 | 166530.404 | 2537283.432
1484 | 南區 | 纜線附掛 | A | C0 | 未分配 | 未改善 | [7 empty] | CSR261~CSR262-R1 | CSR261 | 0 | 萬年路 |  | 纜線附掛垂落1條 | 2023-08-17 | CSR261-P1 |  |  |  | 否 | 166526.234 | 2537245.953
1485 | 南區 | 纜線附掛 | A | C0 | 未分配 | 未改善 | [7 empty] | CSR262-R1~CSR006 | CSR262-R1 | 0 | 萬年路 |  | 纜線附掛正常2條及垂落1條 | 2023-08-17 | CSR262-R1-P1 |  |  |  | 否 | 166519.413 | 2537247.526
1486 | 南區 | 纜線附掛 | A | C0 | 未分配 | 未改善 | [7 empty] | CSR262-R1~CSR006 | CSR262-R1 | 79 | 萬年路 |  | 渠內纜線附掛垂落1條 | 2023-08-17 | CSR262-R1-P5 |  |  |  | 否 | 166441.785 | 2537262.187
1487 | 南區 | 纜線附掛 | A | C0 | 未分配 | 未改善 | [7 empty] | CSR262-R1~CSR006 | CSR262-R1 | 81 | 萬年路 |  | 纜線附掛正常3條及垂落1條 | 2023-08-17 | CSR262-R1-P6 |  |  |  | 否 | 166439.82 | 2537262.559
1488 | 南區 | 纜線附掛 | A | C0 | 未分配 | 未改善 | [7 empty] | CSR217~CSR216 | CSR217 | 63 | 萬年五街 |  | 側溝內纜線附掛垂落2條 | 2023-08-17 | CSR217-P3 |  |  |  | 否 | 166910.046 | 2536492.502
1489 | 南區 | 纜線附掛 | A | C0 | 未分配 | 未改善 | [7 empty] | CSR217~CSR216 | CSR217 | 63 | 萬年五街 |  | 雨水側溝內纜線附掛垂落2條 | 2023-08-17 | CSR217-P4 |  |  |  | 否 | 166910.046 | 2536492.502
1490 | 南區 | 纜線附掛 | A | C0 | 未分配 | 未改善 | [7 empty] | CSR840~CSR214 | CSR840 | 58 | 萬年五街 |  | 側溝內纜線附掛正常3條 | 2023-08-17 | CSR840-P3 |  |  |  | 否 | 166768.917 | 2536493.401
1491 | 南區 | 纜線附掛 | B | C0 | 未分配 | 未改善 | [7 empty] | CSR214~CSR212 | CSR214 | 0 | 萬年五街 |  | 纜線附掛正常4條 | 2023-08-17 | CSR214-P1 |  |  |  | 否 | 166756.225 | 2536493.395
1492 | 南區 | 纜線附掛 | A | C0 | 未分配 | 未改善 | [7 empty] | CSR214~CSR212 | CSR214 | 0 | 萬年五街 |  | 側溝內纜線附掛正常1條 | 2023-08-17 | CSR214-P2 |  |  |  | 否 | 166756.225 | 2536493.395
1493 | 南區 | 纜線附掛 | A | C0 | 未分配 | 未改善 | [7 empty] | CSR214~CSR212 | CSR214 | 7 | 萬年五街 |  | 側溝內纜線附掛正常1條 | 2023-08-17 | CSR214-P3 |  |  |  | 否 | 166756.339 | 2536500.394
1494 | 南區 | 纜線附掛 | B | C0 | 未分配 | 未改善 | [7 empty] | CSR212~CSR847 | CSR212 | 0 | 萬年五街 |  | 纜線附掛正常3條 | 2023-08-17 | CSR212-P1 |  |  |  | 否 | 166757.363 | 2536563.122
1495 | 南區 | 纜線附掛 | A | C0 | 未分配 | 未改善 | [7 empty] | CSR212~CSR847 | CSR212 | 2 | 萬年五街 |  | 側溝內纜線附掛正常4條 | 2023-08-17 | CSR212-P3 |  |  |  | 否 | 166757.4 | 2536565.122
1496 | 南區 | 纜線附掛 | B | C0 | 未分配 | 未改善 | [7 empty] | CSR847~CSR849 | CSR847 | 0 | 萬年五街 |  | 纜線附掛正常1條 | 2023-08-17 | CSR847-P1 |  |  |  | 否 | 166758.421 | 2536619.858
1497 | 南區 | 纜線附掛 | A | C0 | 未分配 | 未改善 | [7 empty] | CSR211~CSR206 | CSR211 | 64 | 萬年八街 |  | 側溝內纜線附掛正常5條、垂落1條，皆從G3橫越至G2 | 2023-08-17 | CSR211-P3 |  |  |  | 否 | 166914.902 | 2536677.083
1498 | 南區 | 纜線附掛 | B | C0 | 未分配 | 未改善 | [7 empty] | CSR206~CSR848 | CSR206 | 0 | 萬年八街 |  | 纜線附掛正常1條 | 2023-08-17 | CSR206-P1 |  |  |  | 否 | 166904.809 | 2536677.087
1499 | 南區 | 纜線附掛 | B | C0 | 未分配 | 未改善 | [7 empty] | CSR848~CSR849 | CSR848 | 0 | 萬年八街 |  | 纜線附掛正常1條 | 2023-08-17 | CSR848-P1 |  |  |  | 否 | 166837.607 | 2536678.341
1500 | 南區 | 纜線附掛 | A | C0 | 未分配 | 未改善 | [7 empty] | CSR232-R1~CSR232 | CSR232-R1 | 0 | 萬年一街 |  | 纜線附掛正常1條 | 2023-08-18 | CSR232-R1-P1 |  |  |  | 否 | 166657.668 | 2536566.181
1501 | 南區 | 纜線附掛 | A | C0 | 未分配 | 未改善 | [7 empty] | CSR232-R1~CSR232 | CSR232-R1 | 1 | 萬年一街 |  | 側溝內纜線附掛正常1條及垂落1條 | 2023-08-18 | CSR232-R1-P2 |  |  |  | 否 | 166657.706 | 2536565.182
1502 | 南區 | 纜線附掛 | B | C0 | 未分配 | 未改善 | [7 empty] | CSR232~CSR841 | CSR232 | 0 | 萬年一街 |  | 纜線附掛正常1條 | 2023-08-18 | CSR232-P1 |  |  |  | 否 | 166657.783 | 2536563.183
1503 | 南區 | 纜線附掛 | B | C0 | 未分配 | 未改善 | [7 empty] | CSR841~CSR839 | CSR841 | 0 | 萬年一街 |  | 纜線附掛正常1條 | 2023-08-18 | CSR841-P1 |  |  |  | 否 | 166662.527 | 2536493.263
1504 | 南區 | 纜線附掛 | A | C0 | 未分配 | 未改善 | [7 empty] | CSR839~CSR230-R1 | CSR839 | 0 | 萬年一街 |  | 纜線附掛垂落1條 | 2023-08-18 | CSR839-P1 |  |  |  | 否 | 166655.547 | 2536435.714
1505 | 南區 | 纜線附掛 | A | C0 | 未分配 | 未改善 | [7 empty] | CSR230-R1~CSR231 | CSR230-R1 | 44 | 同興路 |  | 側溝內纜線附掛正常1條 | 2023-08-18 | CSR230-R1-P2 |  |  |  | 否 | 166592.112 | 2536351.156
1506 | 南區 | 纜線附掛 | A | C0 | 未分配 | 未改善 | [7 empty] | CSR231~CSR234 | CSR231 | 0 | 同興路 |  | 纜線附掛正常1條及垂落1條 | 2023-08-18 | CSR231-P1 |  |  |  | 否 | 166567.382 | 2536344.917
1507 | 南區 | 纜線附掛 | A | C0 | 未分配 | 未改善 | [7 empty] | CSR231~CSR234 | CSR231 | 12 | 同興路 |  | 側溝內纜線附掛正常1條，纜線從右側牆壁經頂版橫越至G1 | 2023-08-18 | CSR231-P2 |  |  |  | 否 | 166555.751 | 2536341.965
1508 | 南區 | 纜線附掛 | A | C0 | 未分配 | 未改善 | [7 empty] | CSR231~CSR234 | CSR231 | 75 | 同興路 |  | 渠內纜線附掛正常6條及垂落2條橫越至S2 | 2023-08-18 | CSR231-P3 |  |  |  | 否 | 166494.686 | 2536326.469
1509 | 南區 | 纜線附掛 | A | C0 | 未分配 | 未改善 | [7 empty] | CSR006~CSR874 | CSR006 | 0 | 萬年路 |  | 纜線附掛正常3條及垂落1條 | 2023-08-18 | CSR006-P1 |  |  |  | 否 | 166437.96 | 2537262.91
1510 | 南區 | 纜線附掛 | A | C0 | 未分配 | 未改善 | [7 empty] | CSR874-R1~CSR874 | CSR874 | 2 | 萬年路 |  | 側溝內纜線附掛正常6條 | 2023-08-18 | CSR874-R1-P2 |  |  |  | 否 | 166413.433 | 2537250.146
1511 | 南區 | 纜線附掛 | A | C0 | 未分配 | 未改善 | [7 empty] | CSR874-R1~CSR874 | CSR874 | 5 | 萬年路 |  | 側溝內纜線附掛正常6條，從G1竄出後經頂版至G2 | 2023-08-18 | CSR874-R1-P3 |  |  |  | 否 | 166414.633 | 2537247.396
1512 | 南區 | 纜線附掛 | A | C0 | 未分配 | 未改善 | [7 empty] | CSR874~CSR764 | CSR874 | 0 | 萬年路 |  | 纜線附掛正常4條、垂落3條及橫越1條 | 2023-08-18 | CSR874-P1 |  |  |  | 否 | 166412.633 | 2537251.979
1513 | 南區 | 纜線附掛 | A | C0 | 未分配 | 未改善 | [7 empty] | CSR874~CSR764 | CSR874 | 3 | 萬年路 |  | 連接管內纜線附掛正常1條 | 2023-08-18 | CSR874-P2 |  |  |  | 否 | 166409.959 | 2537250.618
1514 | 南區 | 纜線附掛 | A | C0 | 未分配 | 未改善 | [7 empty] | CSR874~CSR764 | CSR874 | 3 | 萬年路 |  | 側溝內纜線附掛正常1條 | 2023-08-18 | CSR874-P3 |  |  |  | 否 | 166409.959 | 2537250.618
1515 | 南區 | 纜線附掛 | B | C0 | 未分配 | 未改善 | [7 empty] | CSR764~CSR875 | CSR764 | 0 | 萬年路 |  | 纜線附掛正常1條 | 2023-08-18 | CSR874-R2-P1 |  |  |  | 否 | 166328.371 | 2537209.099
1516 | 南區 | 纜線附掛 | A | C0 | 未分配 | 未改善 | [7 empty] | CSR368~CSR137 | CSR368 | 30 | 永成路二段 |  | 管內纜線附掛橫越2條(至G1) | 2024-05-31 | CSR368-P2 |  |  |  | 否 | 167499.719 | 2540018.082
1517 | 南區 | 纜線附掛 | B | C0 | 未分配 | 未改善 | [7 empty] | CSR137~CSR137-R1 | CSR137 | 0 | 永成路二段 |  | 纜線附掛正常1條 | 2024-05-31 | CSR137-P1 |  |  |  | 否 | 167500.236 | 2540078.094
1518 | 南區 | 纜線附掛 | A | C0 | 未分配 | 未改善 | [7 empty] | CSR137-R2~CSR137-R1 | CSR137-R2 | 13 | 永成路二段 |  | 纜線附掛正常1條 | 2024-05-31 | CSR137-P2 |  |  |  | 否 | 167500.238 | 2540084.094
1519 | 南區 | 纜線附掛 | A | C0 | 未分配 | 未改善 | [7 empty] | CSR137-R1~CSR135 | CSR137-R1 | 113 | 永成路二段 |  | 溝內纜線附掛橫越1條(至G2) | 2024-05-31 | CSR137-R1-P4 |  |  |  | 否 | 167500.28 | 2540197.094
1520 | 南區 | 纜線附掛 | A | C0 | 未分配 | 未改善 | [7 empty] | CSR123~CSR123-R1 | CSR123 | 7 | 永成路二段 |  | 管內纜線附掛正常1條 | 2024-05-31 | CSR123-P4 |  |  |  | 否 | 167494.457 | 2540313.432
1521 | 南區 | 纜線附掛 | A | C0 | 未分配 | 未改善 | [7 empty] | CSR123-R1~CSR417 | CSR123-R1 | 0 | 永成路二段 |  | 纜線附掛正常1條 | 2024-05-31 | CSR123-R1-P1 |  |  |  | 否 | 167488.228 | 2540316.626
1522 | 南區 | 纜線附掛 | A | C0 | 未分配 | 未改善 | [7 empty] | CSR123-R1~CSR417 | CSR123-R1 | 50 | 永成路三段 |  | 溝內纜線附掛正常2條 | 2024-05-31 | CSR123-R1-P4 |  |  |  | 否 | 167495.233 | 2540366.133
1523 | 南區 | 纜線附掛 | A | C0 | 未分配 | 未改善 | [7 empty] | CSR417~CSR420 | CSR417 | 0 | 永成路三段 |  | 纜線附掛正常1條 | 2024-05-31 | CSR417-P1 |  |  |  | 否 | 167495.793 | 2540370.094
1524 | 南區 | 纜線附掛 | A | C0 | 未分配 | 未改善 | [7 empty] | CSR417~CSR420 | CSR417 | 40 | 永成路三段 |  | 溝內纜線附掛正常2條 | 2024-05-31 | CSR417-P3 |  |  |  | 否 | 167495.744 | 2540410.094
1525 | 南區 | 纜線附掛 | A | C0 | 未分配 | 未改善 | [7 empty] | CSR417~CSR420 | CSR417 | 91 | 永成路三段 |  | 溝內纜線附掛正常1條及橫越2條(自牆壁至G5) | 2024-05-31 | CSR417-P6 |  |  |  | 否 | 167495.681 | 2540461.094
1526 | 南區 | 纜線附掛 | B | C0 | 未分配 | 未改善 | [7 empty] | CSR420~CSR420-R1 | CSR420 | 0 | 永成路三段 |  | 纜線附掛正常1條 | 2024-05-31 | CSR420-P1 |  |  |  | 否 | 167495.678 | 2540463.329
1527 | 南區 | 纜線附掛 | B | C0 | 未分配 | 未改善 | [7 empty] | CSR420-R1~CSR420-R2 | CSR420-R1 | 0 | 永成路三段 |  | 纜線附掛正常1條 | 2024-05-31 | CSR420-R1-P1 |  |  |  | 否 | 167495.632 | 2540493.842
1528 | 南區 | 纜線附掛 | B | C0 | 未分配 | 未改善 | [7 empty] | CSR420-R2~CSR420-OUT | CSR420-R2 | 0 | 永成路三段 |  | 纜線附掛正常1條 | 2024-05-31 | CSR420-R2-P1 |  |  |  | 否 | 167499.707 | 2540511.375
1529 | 南區 | 纜線附掛 | A | C0 | 未分配 | 未改善 | [7 empty] | CSR478-R1~CSR489 | CSR478-R1 | 0 | 永成路二段730巷 |  | 纜線附掛垂落1條 | 2024-10-09 | CSR478-R1-P1 |  |  |  | 否 | 167958.238 | 2539207.055
1530 | 南區 | 纜線附掛 | A | C0 | 未分配 | 未改善 | [7 empty] | CSR562~CSR137-R1 | CSR562 | 15 | 永成路二段730巷 |  | 溝內纜線附掛橫越1條(至G3) | 2024-10-14 | CSR562-P3 |  |  |  | 否 | 167520.169 | 2540072.615
1531 | 南區 | 無法縱走 | 未分級 | C0 | 未分配 | 未改善 | [7 empty] | CSR480~CSR753 | CSR480 | 0 | 明興路 |  | 水深過深(80cm)故無法縱走調查 | 2024-05-29 | CSR480-P1 |  |  |  | 否 | 166048.292 | 2537359.503
1532 | 南區 | 無法縱走 | 未分級 | C0 | 未分配 | 未改善 | [7 empty] | CSR956~CSR738 | CSR956 | 0 | 明興路 |  | 水深過深(80cm)故無法縱走調查 | 2024-05-29 | CSR956-P1 |  |  |  | 否 | 166047.209 | 2537359.13
1533 | 南區 | 無法縱走 | 未分級 | C0 | 未分配 | 未改善 | [7 empty] | CSR878-R2~CSR800 | CSR878-R2 | 0 | 永成路一段 |  | 淤積深40cm及積水深40cm，上游淤積過深無法調查 | 2023-06-02 | CSR878-R2-P1 |  |  |  | 否 | 167497.197 | 2537765.682
1534 | 南區 | 無法縱走 | 未分級 | C0 | 未分配 | 未改善 | [7 empty] | CSR909-R1~CSR236 | CSR909-R1 | 24 | 興隆路 |  | 淤積深65cm及積水深80cm，下游淤積及積水過深無法縱走調查 | 2023-06-08 | CSR909-R1-P5 |  |  |  | 否 | 166725.38 | 2539986.703
1535 | 南區 | 無法縱走 | 未分級 | C0 | 未分配 | 未改善 | [7 empty] | CSR689~CSR689-R1 | CSR689 | 47.25 | 省躬三街 |  | 下游水深過深(100cm)故無法縱走調查 | 2023-06-25 | CSR689-P5 |  |  |  | 否 | 165898.585 | 2535860.868
1536 | 安南區 | 淤積 | C | C0 | 未分配 | 未改善 | [7 empty] | CANR1288~CANR1288-R1 | CANR1288 | 0 | 海德一路 |  | 淤積0.30m；水深0.40m | 2021-11-16 | CANR1288-D1 |  |  |  | 否 | 166870.694 | 2548097.327
1537 | 安南區 | 淤積 | C | C0 | 未分配 | 未改善 | [7 empty] | CANR1285-R1~CANR1285 | CANR1285 | 0 | 海德一路 |  | 淤積0.00m；水深0.85m | 2021-10-06 | CANR1285-U1 |  |  |  | 否 | 166700.577 | 2548068.99
1538 | 安南區 | 淤積 | C | C0 | 未分配 | 未改善 | [7 empty] | CANR0989-R1~CANR0989 | CANR0989 | 6 | 公學路二段123巷 |  | 淤積0.30m；水深0.05m | 2021-12-13 | CANR0989-U1 |  |  |  | 否 | 167825.511 | 2552381.878
1539 | 安南區 | 淤積 | C | C0 | 未分配 | 未改善 | [7 empty] | CANR0095~CANR0096 | CANR0095 | 0 | 長和路一段 |  | 淤積0.1m；水深0m | 2022-10-25 | CANR0095-P1 |  |  |  | 否 | 171115.233 | 2551207.038
1540 | 安南區 | 淤積 | C | C0 | 未分配 | 未改善 | [7 empty] | CANR0096~CANR0094 | CANR0096 | 0 | 長和路一段 |  | 淤積0.1m；水深0m | 2022-10-25 | CANR0096-P1 |  |  |  | 否 | 171147.328 | 2551172.703
1541 | 安南區 | 淤積 | C | C0 | 未分配 | 未改善 | [7 empty] | CANR0100-R1~CANR0021 | CANR0100-R1 | 0 | 環館北路 |  | 淤積0.1m；水深0.2m | 2022-10-28 | CANR0100-R1-P1 |  |  |  | 否 | 172048.894 | 2551626.759
1542 | 安南區 | 淤積 | C | C0 | 未分配 | 未改善 | [7 empty] | CANR0007~CANR0007-R1 | CANR0007 | 0 | 環館一路 |  | 淤積0.3m；水深0.6m | 2022-10-28 | CANR0007-P1 |  |  |  | 否 | 172246.299 | 2551510.316
1543 | 安南區 | 淤積 | C | C0 | 未分配 | 未改善 | [7 empty] | CANR0007-R1~CANR0006 | CANR0007-R1 | 0 | 環館一路 |  | 淤積0.3m；水深0.6m | 2022-10-28 | CANR0007-R1-P1 |  |  |  | 否 | 172241.011 | 2551503.033
1544 | 安南區 | 淤積 | C | C0 | 未分配 | 未改善 | [7 empty] | CANR0006~CANR0005 | CANR0006 | 0 | 環館一路 |  | 淤積0.3m；水深0.6m | 2022-10-28 | CANR0006-P1 |  |  |  | 否 | 172216.298 | 2551468.996
1545 | 安南區 | 淤積 | C | C0 | 未分配 | 未改善 | [7 empty] | CANR0005~CANR0004 | CANR0005 | 0 | 環館一路 |  | 淤積0.3m；水深0.4m | 2022-10-28 | CANR0005-P1 |  |  |  | 否 | 172192.655 | 2551436.448
1546 | 安南區 | 淤積 | C | C0 | 未分配 | 未改善 | [7 empty] | CANR0004~CANR0004-R1 | CANR0004 | 0 | 環館一路 |  | 淤積0.25m；水深0.5m | 2022-10-28 | CANR0004-P1 |  |  |  | 否 | 172157.512 | 2551388.306
1547 | 安南區 | 淤積 | C | C0 | 未分配 | 未改善 | [7 empty] | CANR0004~CANR0004-R1 | CANR0004 | 51 | 環館一路 |  | 淤積0.3m；水深0.4m | 2022-10-28 | CANR0004-P3 |  |  |  | 否 | 172131.006 | 2551344.735
1548 | 安南區 | 淤積 | C | C0 | 未分配 | 未改善 | [7 empty] | CANR0021~CANR0886 | CANR0021 | 0 | 環館北路 |  | 淤積0.3m；水深0.05m | 2022-10-28 | CANR0021-P1 |  |  |  | 否 | 172100.298 | 2551601.827
1549 | 安南區 | 淤積 | C | C0 | 未分配 | 未改善 | [7 empty] | CANR0886~CANR0008 | CANR0886 | 0 | 環館北路 |  | 淤積0.3m；水深0m | 2022-10-28 | CANR0886-P1 |  |  |  | 否 | 172152.733 | 2551573.453
1550 | 安南區 | 淤積 | C | C0 | 未分配 | 未改善 | [7 empty] | CANR0008~CANR0888 | CANR0008 | 0 | 環館北路 |  | 淤積0.3m；水深0.6m | 2022-10-28 | CANR0008-P1 |  |  |  | 否 | 172203.463 | 2551542.224
1551 | 安南區 | 淤積 | C | C0 | 未分配 | 未改善 | [7 empty] | CANR0888~CANR0007-R1 | CANR0888 | 0 | 環館北路 |  | 淤積0.3m；水深0.6m | 2022-10-28 | CANR0888-P1 |  |  |  | 否 | 172238.874 | 2551517.899
1552 | 安南區 | 淤積 | C | C0 | 未分配 | 未改善 | [7 empty] | CANR0042~CANR0041 | CANR0042 | 0 | 環館路 |  | 淤積0.1m；水深0.2m | 2022-10-28 | CANR0042-P1 |  |  |  | 否 | 171778.441 | 2551486.84
1553 | 安南區 | 淤積 | C | C0 | 未分配 | 未改善 | [7 empty] | CANR0041~CANR0039 | CANR0041 | 0 | 環館路 |  | 淤積0.1m；水深0.2m | 2022-10-28 | CANR0041-P1 |  |  |  | 否 | 171837.316 | 2551474.274
1554 | 安南區 | 淤積 | C | C0 | 未分配 | 未改善 | [7 empty] | CANR0039~CANR0038 | CANR0039 | 0 | 環館路 |  | 淤積0.1m；水深0.2m | 2022-10-28 | CANR0039-P1 |  |  |  | 否 | 171894.836 | 2551457.294
1555 | 安南區 | 淤積 | C | C0 | 未分配 | 未改善 | [7 empty] | CANR0038~CANR0037 | CANR0038 | 0 | 環館路 |  | 淤積0.1m；水深0.2m | 2022-10-28 | CANR0038-P1 |  |  |  | 否 | 171943.278 | 2551439.404
1556 | 安南區 | 淤積 | C | C0 | 未分配 | 未改善 | [7 empty] | CANR0037~CANR0036 | CANR0037 | 0 | 環館路 |  | 淤積0.1m；水深0.2m | 2022-10-28 | CANR0037-P1 |  |  |  | 否 | 171987.568 | 2551419.971
1557 | 安南區 | 淤積 | C | C0 | 未分配 | 未改善 | [7 empty] | CANR0036~CANR0035 | CANR0036 | 0 | 環館路 |  | 淤積0.1m；水深0.3m | 2022-10-28 | CANR0036-P1 |  |  |  | 否 | 172041.275 | 2551392.057
1558 | 安南區 | 淤積 | C | C0 | 未分配 | 未改善 | [7 empty] | CANR0035~CANR0003 | CANR0035 | 0 | 環館路 |  | 淤積0.1m；水深0.3m | 2022-10-28 | CANR0035-P1 |  |  |  | 否 | 172091.835 | 2551360.696
1559 | 安南區 | 淤積 | C | C0 | 未分配 | 未改善 | [7 empty] | CANR0003~CANR0002 | CANR0003 | 0 | 環館路 |  | 淤積0.1m；水深0.3m | 2022-10-28 | CANR0003-P1 |  |  |  | 否 | 172136.901 | 2551328.263
1560 | 安南區 | 淤積 | C | C0 | 未分配 | 未改善 | [7 empty] | CANR0002~CANR0002-R2 | CANR0002 | 0 | 環館路 |  | 淤積0.1m；水深0.4m | 2022-10-28 | CANR0002-P1 |  |  |  | 否 | 172186.343 | 2551286.798
1561 | 安南區 | 淤積 | C | C0 | 未分配 | 未改善 | [7 empty] | CANR0887~ANO-31 | CANR0887 | 0 | 環館路 |  | 淤積0.1m；水深0.5m | 2022-10-28 | CANR0887-P1 |  |  |  | 否 | 172229.156 | 2551245.103
1562 | 安南區 | 淤積 | C | C0 | 未分配 | 未改善 | [7 empty] | CANR0035-R1~CANR0004-R1 | CANR0035-R1 | 0 | 環館路 |  | 淤積0.6m；水深0.5m | 2022-10-28 | CANR0035-R1-P1 |  |  |  | 否 | 172110.642 | 2551351.592
1563 | 安南區 | 淤積 | C | C0 | 未分配 | 未改善 | [7 empty] | CANR0035-R1~CANR0004-R1 | CANR0035-R1 | 2 | 環館路 |  | 淤積0.7m；水深0m | 2022-10-28 | CANR0035-R1-P4 |  |  |  | 否 | 172112.285 | 2551350.451
1564 | 安南區 | 淤積 | C | C0 | 未分配 | 未改善 | [7 empty] | CANR0015-R1~CANR0174 | CANR0015-R1 | 0 | 館安路 |  | 淤積0.1m；水深0.05m | 2022-10-31 | CANR0015-R1-P1 |  |  |  | 否 | 170876.693 | 2551667.715
1565 | 安南區 | 淤積 | C | C0 | 未分配 | 未改善 | [7 empty] | CANR0078-R1~CANR0883 | CANR0078-R1 | 0 | 環館二路 |  | 淤積0.1m；水深0m | 2022-11-11 | CANR0078-R1-P1 |  |  |  | 否 | 172070.745 | 2551696.352
1566 | 安南區 | 淤積 | C | C0 | 未分配 | 未改善 | [7 empty] | CANR0078-R1~CANR0883 | CANR0078-R1 | 0 | 環館二路 |  | 淤積0.1m；水深0m | 2022-11-11 | CANR0078-R1-P2 |  |  |  | 否 | 172070.745 | 2551696.352
1567 | 安南區 | 淤積 | C | C0 | 未分配 | 未改善 | [7 empty] | CANR0075~CANR0075-R1 | CANR0075 | 0 | 順安路 |  | 淤積0.15m；水深0m | 2022-11-11 | CANR0075-P1 |  |  |  | 否 | 172015.509 | 2551722.082
1568 | 安南區 | 淤積 | C | C0 | 未分配 | 未改善 | [7 empty] | CANR0075-R1~CANR0078-R1 | CANR0075-R1 | 0 | 順安路 |  | 淤積0.1m；水深0m | 2022-11-11 | CANR0075-R1-P1 |  |  |  | 否 | 172060.732 | 2551707.521
1569 | 安南區 | 淤積 | C | C0 | 未分配 | 未改善 | [7 empty] | CANR0134-R8~CANR0134-R9 | CANR0134-R8 | 0 | 博館路 |  | 淤積0.15m；水深0m | 2022-11-14 | CANR0134-R8-P1 |  |  |  | 否 | 171437.179 | 2552282.409
1570 | 安南區 | 淤積 | C | C0 | 未分配 | 未改善 | [7 empty] | CANR0134-R9~CANR0134-R10 | CANR0134-R9 | 0 | 博館路 |  | 淤積0.15m；水深0m | 2022-11-14 | CANR0134-R9-P1 |  |  |  | 否 | 171405.199 | 2552283.55
1571 | 安南區 | 淤積 | C | C0 | 未分配 | 未改善 | [7 empty] | CANR0134-R10~CANR0134-R7 | CANR0134-R10 | 0 | 博館路 |  | 淤積0.4m；水深0m | 2022-11-14 | CANR0134-R10-P1 |  |  |  | 否 | 171393.761 | 2552201.342
1572 | 安南區 | 淤積 | C | C0 | 未分配 | 未改善 | [7 empty] | CANR0134-R7~CANR0134-R6 | CANR0134-R7 | 0 | 博館路 |  | 淤積0.2m；水深0.2m | 2022-11-14 | CANR0134-R7-P1 |  |  |  | 否 | 171333.878 | 2552105.514
1573 | 安南區 | 淤積 | C | C0 | 未分配 | 未改善 | [7 empty] | CANR0134-R6~CANR0134-R5 | CANR0134-R6 | 0 | 博館路 |  | 淤積0.2m；水深0.2m | 2022-11-14 | CANR0134-R6-P1 |  |  |  | 否 | 171336.054 | 2552101.012
1574 | 安南區 | 淤積 | C | C0 | 未分配 | 未改善 | [7 empty] | CANR0134-R5~CANR0134-R4 | CANR0134-R5 | 0 | 博館路 |  | 淤積0.2m；水深0.2m | 2022-11-14 | CANR0134-R5-P1 |  |  |  | 否 | 171342.383 | 2552096.119
1575 | 安南區 | 淤積 | C | C0 | 未分配 | 未改善 | [7 empty] | CANR0134-R4~CANR0134-R3 | CANR0134-R4 | 0 | 博館路 |  | 淤積0.2m；水深0m | 2022-11-14 | CANR0134-R4-P1 |  |  |  | 否 | 171465.155 | 2552018.969
1576 | 安南區 | 淤積 | C | C0 | 未分配 | 未改善 | [7 empty] | CANR0134-R3~CANR0134-R2 | CANR0134-R3 | 0 | 博館路 |  | 淤積0.2m；水深0m | 2022-11-14 | CANR0134-R3-P1 |  |  |  | 否 | 171471.315 | 2552006.397
1577 | 安南區 | 淤積 | C | C0 | 未分配 | 未改善 | [7 empty] | CANR0134-R2~CANR0134-R1 | CANR0134-R2 | 0 | 博館路 |  | 淤積0.2m；水深0m | 2022-11-14 | CANR0134-R2-P1 |  |  |  | 否 | 171465.622 | 2551996.986
1578 | 安南區 | 淤積 | C | C0 | 未分配 | 未改善 | [7 empty] | CANR0134-R5~CANR0134-R4 | CANR0134-R5 | 2 | 博館路 |  | 障礙物(沙包)W:0.85*H:0.50*L:0.90 | 2022-11-14 | CANR0134-R5-P2 |  |  |  | 否 | 171344.076 | 2552095.055
1579 | 安南區 | 淤積 | C | C0 | 未分配 | 未改善 | [7 empty] | CANR0893-R1~CANR2291 | CANR0893-R1 | 0 | 安中路一段379巷 |  | 淤積0.1m；水深0.55m | 2022-09-29 | CANR0893-R1-P1 |  |  |  | 否 | 168366.602 | 2548633.838
1580 | 安南區 | 淤積 | C | C0 | 未分配 | 未改善 | [7 empty] | CANR2291~CANR2292 | CANR2291 | 0 | 安中二街 |  | 淤積0.3m；水深0.7m | 2022-09-29 | CANR2291-P1 |  |  |  | 否 | 168407.375 | 2548638.051
1581 | 安南區 | 淤積 | C | C0 | 未分配 | 未改善 | [7 empty] | CANR2291~CANR2292 | CANR2291 | 77 | 安中二街 |  | 淤積0.7m；水深0.8m | 2022-09-29 | CANR2291-P3 |  |  |  | 否 | 168433.442 | 2548565.598
1582 | 安南區 | 淤積 | C | C0 | 未分配 | 未改善 | [7 empty] | CANR2292~CANR2290 | CANR2292 | 0 | 安中二街 |  | 淤積0.7m；水深0.8m | 2022-09-29 | CANR2292-P1 |  |  |  | 否 | 168435.324 | 2548560.368
1583 | 安南區 | 淤積 | C | C0 | 未分配 | 未改善 | [7 empty] | CANR2290~CANR2293 | CANR2290 | 0 | 安中二街 |  | 淤積0.3m；水深0.45m | 2022-09-29 | CANR2290-P1 |  |  |  | 否 | 168463.526 | 2548482.947
1584 | 安南區 | 淤積 | C | C0 | 未分配 | 未改善 | [7 empty] | CANR2293~CANR2293-R1 | CANR2293 | 0 | 安中路二段 |  | 淤積0.4m；水深0.5m | 2022-09-29 | CANR2293-P1 |  |  |  | 否 | 168476.039 | 2548448.325
1585 | 安南區 | 淤積 | C | C0 | 未分配 | 未改善 | [7 empty] | CANR2293-R1~CANR2294 | CANR2293-R1 | 0 | 安中路二段 |  | 淤積0.4m；水深0.5m | 2022-09-29 | CANR2293-R1-P1 |  |  |  | 否 | 168478.437 | 2548441.742
1586 | 安南區 | 淤積 | C | C0 | 未分配 | 未改善 | [7 empty] | CANR2294~CANR2295 | CANR2294 | 0 | 安中路二段 |  | 淤積0.4m；水深0.5m | 2022-09-29 | CANR2294-P1 |  |  |  | 否 | 168492.644 | 2548402.75
1587 | 安南區 | 淤積 | C | C0 | 未分配 | 未改善 | [7 empty] | CANR2295~CANR2285 | CANR2295 | 0 | 安中路二段 |  | 淤積0.4m；水深0.5m | 2022-09-29 | CANR2295-P1 |  |  |  | 否 | 168513.301 | 2548345.733
1588 | 安南區 | 淤積 | C | C0 | 未分配 | 未改善 | [7 empty] | CANR2285~CANR2286-R1 | CANR2285 | 0 | 安中路二段 |  | 淤積0.4m；水深0.5m | 2022-09-29 | CANR2285-P1 |  |  |  | 否 | 168534.24 | 2548287.013
1589 | 安南區 | 淤積 | C | C0 | 未分配 | 未改善 | [7 empty] | CANR2283~CANR2283-R1 | CANR2283 | 0 | 安通二街 |  | 淤積0.1m；水深0.5m | 2022-09-30 | CANR2283-P1 |  |  |  | 否 | 168627.96 | 2548177.678
1590 | 安南區 | 淤積 | C | C0 | 未分配 | 未改善 | [7 empty] | CANR2283-R1~CANR0901 | CANR2283-R1 | 0 | 安通二街 |  | 淤積0.4m；水深0.6m | 2022-09-30 | CANR2283-R1-P1 |  |  |  | 否 | 168632.244 | 2548102.522
1591 | 安南區 | 淤積 | C | C0 | 未分配 | 未改善 | [7 empty] | CANR0901~CANR0901-R1 | CANR0901 | 0 | 安通二街 |  | 淤積0.3m；水深0.6m | 2022-09-30 | CANR0901-P1 |  |  |  | 否 | 168633.689 | 2548077.167
1592 | 安南區 | 淤積 | C | C0 | 未分配 | 未改善 | [7 empty] | CANR0901-R1~CANR0899 | CANR0901-R1 | 0 | 安通二街 |  | 淤積0.3m；水深0.6m | 2022-09-30 | CANR0901-R1-P1 |  |  |  | 否 | 168638.531 | 2548018.46
1593 | 安南區 | 淤積 | C | C0 | 未分配 | 未改善 | [7 empty] | CANR0899~CANR2274 | CANR0899 | 0 | 安通二街 |  | 淤積0.3m；水深0.6m | 2022-09-30 | CANR0899-P1 |  |  |  | 否 | 168640.208 | 2547961.962
1594 | 安南區 | 淤積 | C | C0 | 未分配 | 未改善 | [7 empty] | CANR2274~CANR0902 | CANR2274 | 0 | 安通二街 |  | 淤積0.1m；水深0.6m | 2022-09-30 | CANR2274-P1 |  |  |  | 否 | 168641.267 | 2547910.048
1595 | 安南區 | 淤積 | C | C0 | 未分配 | 未改善 | [7 empty] | CANR2274~CANR0902 | CANR2274 | 5 | 安通二街 |  | 淤積0.1m；水深0.6m | 2022-09-30 | CANR2274-P3 |  |  |  | 否 | 168641.01 | 2547905.055
1596 | 安南區 | 淤積 | C | C0 | 未分配 | 未改善 | [7 empty] | CANR0902~CANR0903 | CANR0902 | 0 | 安通二街 |  | 淤積0.1m；水深0.75m | 2022-09-30 | CANR0902-P1 |  |  |  | 否 | 168638.854 | 2547863.228
1597 | 安南區 | 淤積 | C | C0 | 未分配 | 未改善 | [7 empty] | CANR0902~CANR0903 | CANR0902 | 46 | 安通二街 |  | 淤積0.3m；水深0.87m | 2022-09-30 | CANR0902-P2 |  |  |  | 否 | 168636.794 | 2547817.274
1598 | 安南區 | 淤積 | C | C0 | 未分配 | 未改善 | [7 empty] | CANR0894-R1~CANR2302 | CANR0894-R1 | 11 | 安中路一段388巷 |  | 障礙物(混凝土管)W:1.20*H:0.80*L1.30 | 2022-09-30 | CANR0894-R1-P4 |  |  |  | 否 | 168367.995 | 2548748.364
1599 | 安南區 | 淤積 | B | C0 | 未分配 | 未改善 | [7 empty] | CANR2363~CANR2363-R1 | CANR2363 | 0 | 城西街二段 |  | 淤積深25cm及積水深55cm | 2023-11-10 | CANR2363-P1 |  |  |  | 否 | 160139.755 | 2551100.797
1600 | 安南區 | 淤積 | B | C0 | 未分配 | 未改善 | [7 empty] | CANR0011~CANR0023 | CANR0011 | 0 | 城西街一段61巷 |  | 淤積深30cm及積水深35cm | 2023-11-10 | CANR0011-P1 |  |  |  | 否 | 160844.454 | 2551202.598
1601 | 安南區 | 淤積 | B | C0 | 未分配 | 未改善 | [7 empty] | CANR0023~CANR0024 | CANR0023 | 0 | 城西街一段61巷 |  | 淤積深30cm及積水深30cm | 2023-11-10 | CANR0023-P1 |  |  |  | 否 | 160819.282 | 2551209.22
1602 | 安南區 | 淤積 | B | C0 | 未分配 | 未改善 | [7 empty] | CANR0107~CANR0107-R1 | CANR0107 | 25 | 城西街一段61巷 |  | 淤積深40cm及積水深80cm | 2023-11-13 | CANR0107-P3 |  |  |  | 否 | 160486.687 | 2551075.169
1603 | 安南區 | 淤積 | C | C0 | 未分配 | 未改善 | [7 empty] | CANR2461~CANR2461-R1 | CANR2461 | 0 | 海中街 |  | 淤積深20cm及積水深35cm | 2024-05-24 | CANR2461-P1 |  |  |  | 否 | 166388.255 | 2549038.388
1604 | 安南區 | 淤積 | C | C0 | 未分配 | 未改善 | [7 empty] | CANR2462~CANR2462-R1 | CANR2462 | 0 | 海中街77巷 |  | 淤積深20cm及積水深30cm | 2024-05-24 | CANR2462-P1 |  |  |  | 否 | 166403.779 | 2548955.712
1605 | 安南區 | 淤積 | B | C0 | 未分配 | 未改善 | [7 empty] | CANR2465-R1~CANR2466 | CANR2465-R1 | 48 | 海中街77巷 |  | 障礙物(土塊)W:0.80*H:0.55*L:1.00 | 2024-05-24 | CANR2465-R1-P2 |  |  |  | 否 | 166189.101 | 2548763.643
1606 | 安南區 | 淤積 | C | C0 | 未分配 | 未改善 | [7 empty] | CANR2466~CANR2466-R1 | CANR2466 | 23 | 海中街77巷 |  | 淤積深20cm及積水深45cm | 2024-05-24 | CANR2466-P3 |  |  |  | 否 | 166152.266 | 2548726.97
1607 | 安南區 | 管線破損 | A | C4 | 另案已處理 | 已改善 | 安南1 | 重建 | R | 50.75 | 1780000 | 安南(E) | 4.1 | CANR0361-R1~CANR0361-R2 | CANR0361-R1 | 0 | 海佃路二段766巷 | 海佃路二段766巷 | 箱涵頂板表層鋼筋脫落 | 2021-04-21 | CANR0361-R1-D1 | 1.5 | 2.53 | -0.19 | 否 | 166545.224 | 2549724.694
1608 | 安南區 | 管線破損 | A | C1 | 規劃第一年度 | 未改善 | 安南2 | 重建 | R | 50.75 | 1780000 | 安南(E) | 3.25 | CANR1797-R1~CANR1797 | CANR1797-R1 | 1.5 | 海佃路二段766巷 | 海佃路二段766巷 | 箱涵頂板表層鋼筋脫落 | 2021-04-21 | CANR1797-U1 | 1.5 | 2.53 | 0.04 | 否 | 166485.946 | 2549580.465
1609 | 安南區 | 管線破損 | A | C3 | 規劃第二年度 | 未改善 | 安南3 | 重建 | R | 5.46 | 400000 | 安南(F) | 1.2 | CANR1246~CANR1246-R1 | CANR1246 | 9.4 | 義安街 | 義安街 | 箱涵頂板表層水泥剝落，沿途皆有此狀況 | 2021-11-15 | CANR1246-D3 | 1.05 | 1.03 | 0.24 | 否 | 167435.392 | 2548057.462
1610 | 安南區 | 管線破損 | A | C3 | 規劃第二年度 | 未改善 | 安南4 | 重建 | R | 5.46 | 400000 | 安南(F) | 1.2 | CANR1246~CANR1246-R1 | CANR1246 | 80 | 義安街 | 義安街 | 箱涵頂板表層鋼筋脫落，沿途皆有此狀況 | 2021-11-15 | CANR1246-D3 | 1.05 | 1.03 | 0.44 | 否 | 167396.671 | 2547998.427
1611 | 安南區 | 管線破損 | A | C1 | 規劃第一年度 | 未改善 | 安南5 | 重建 | R | 5.83 | 410000 | 安南(G) | 1.4 | CANR2407~CANR2413 | CANR2407 | 22 | 府安路四段91巷 | 府安路四段91巷 | 箱涵頂板表層鋼筋脫落 | 2021-09-23 | CANR2413-U3 | 1.1 | 1.1 | -0.06 | 否 | 169097.696 | 2547399.14
1612 | 安南區 | 管線破損 | A | C3 | 規劃第二年度 | 未改善 | 安南6 | 修補 | C | 1.68 | 50000 | 安南(D) | 1.25 | CANR0394~CANR0391 | CANR0394 | 61 | 館前南路 | 館前南路 | 右側，鋼筋外露 | 2022-10-24 | CANR0394-P2 | 1.3 | 1.35 | 0.55 | 否 | 171146.919 | 2550459.207
1613 | 安南區 | 管線破損 | B | C3 | 規劃第二年度 | 未改善 | 安南7 | 修補 | C | 1.44 | 40000 | 安南(D) | 2.1 | CANR0098-R1~CANR0098 | CANR0098 | 1 | 長和路一段 | 長和路一段 | 面對上游，右側，鋼筋外露 | 2022-10-25 | CANR0098-P2U | 1.2 | 1.2 | 0.1 | 否 | 171041.358 | 2551285.241
1614 | 安南區 | 管線破損 | B | C3 | 規劃第二年度 | 未改善 | 安南8 | 修補 | C | 1.44 | 40000 | 安南(D) | 2.1 | CANR0098-R1~CANR0098 | CANR0098 | 1 | 長和路一段 | 長和路一段 | 面對上游，左側，鋼筋外露 | 2022-10-25 | CANR0098-P3U | 1.2 | 1.2 | 0.1 | 否 | 171041.358 | 2551285.241
1615 | 安南區 | 管線破損 | B | C3 | 規劃第二年度 | 未改善 | 安南9 | 修補 | C | 1.21 | 40000 | 安南(D) | 1.25 | CANR0020~CANR0878-R2 | CANR0020 | 5 | 環館五路 | 環館五路 | 左側，週遭鋼筋外露 | 2022-10-25 | CANR0020-P2 | 1.21 | 1.27 | 1.03 | 否 | 171060.705 | 2551911.944
1616 | 安南區 | 管線破損 | A | C3 | 規劃第二年度 | 未改善 | 安南10 | 修補 | C | 1.46 | 40000 | 安南(D) | 1.25 | CANR0878-R2~CANR0176 | CANR0878-R2 | 2 | 環館五路 | 環館五路 | 左側壁，破損W:0.89*H:0.93，內有泥漿土外露 | 2022-10-25 | CANR0878-R2-P2 | 1.31 | 1.33 | 0.93 | 否 | 171060.561 | 2551903.207
1617 | 安南區 | 管線破損 | B | C3 | 規劃第二年度 | 未改善 | 安南11 | 修補 | C | 1 | 30000 | 安南(D) | 1.3 | CANR0886~CANR0008 | CANR0886 | 3 | 環館北路 | 環館北路 | 左側，週遭鋼筋外露 | 2022-10-28 | CANR0886-P2 | 2.55 | 3.01 | 0.81 | 否 | 172155.288 | 2551571.88
1618 | 安南區 | 管線破損 | B | C3 | 規劃第二年度 | 未改善 | 安南12 | 修補 | C | 1 | 30000 | 安南(D) | 1.3 | CANR0886~CANR0008 | CANR0886 | 3 | 環館北路 | 環館北路 | 右側，週遭鋼筋外露 | 2022-10-28 | CANR0886-P3 | 2.55 | 3.01 | 0.81 | 否 | 172155.288 | 2551571.88
1619 | 安南區 | 管線破損 | A | C3 | 規劃第二年度 | 未改善 | 安南13 | 修補 | C | 0.56 | 20000 | 安南(D) | 2.15 | CANR0015~CANR0015-R1 | CANR0015 | 1 | 館安路 | 館安路 | 右側，週遭鋼筋外露 | 2022-10-31 | CANR0015-P2 | 1.2 | 1.2 | 0.76 | 否 | 170797.245 | 2551768.905
1620 | 安南區 | 管線破損 | B | C3 | 規劃第二年度 | 未改善 | 安南14 | 修補 | C | 1.21 | 40000 | 安南(D) | 1.3 | CANR0015-R1~CANR0174 | CANR0015-R1 | 8 | 館安路 | 館安路 | 右側，週遭鋼筋外露 | 2022-10-31 | CANR0015-R1-P3 | 1.2 | 1.2 | 0.86 | 否 | 170884.492 | 2551665.936
1621 | 安南區 | 管線破損 | A | C3 | 規劃第二年度 | 未改善 | 安南15 | 修補 | D | 1.38 | 10000 | 安南(D) | 1.3 | CANR0015-R1~CANR0174 | CANR0015-R1 | 9 | 館安路 | 館安路 | 右側，破損W:0.90*H:0.85 T:0.30，泥土外露 | 2022-10-31 | CANR0015-R1-P5 | 1.2 | 1.2 | 0.86 | 否 | 170885.467 | 2551665.714
1622 | 安南區 | 管線破損 | B | C3 | 規劃第二年度 | 未改善 | 安南16 | 修補 | D | 0.12 | 10000 | 安南(H) | 1.2 | CANR1084-R1~ANO-43 | CANR1084-R1 | 24 | 開安路 | 開安路 | 右側，破損W:0.15*H:0.15 T:0.44，鋼筋外露 | 2022-11-14 | CANR1084-R1-P3 | 1.19 | 1.19 | 0.78 | 否 | 170614.096 | 2549437.453
1623 | 安南區 | 管線破損 | B | C3 | 規劃第二年度 | 未改善 | 安南17 | 修補 | C | 0.49 | 20000 | 安南(D) | 1.2 | CANR0134-R9~CANR0134-R10 | CANR0134-R9 | 6 | 博館路 | 博館路 | 右側，連接管CANR0134-R9-P3-C2，內凹0.29，鋼筋外露 | 2022-11-14 | CANR0134-R9-P3 | 1.32 | 1.24 | 0.78 | 否 | 171404.373 | 2552277.608
1624 | 安南區 | 管線破損 | B | C6 | 其它 | 未改善 | 安南18 | 修補 | C | 1.44 | 40000 | 安南(C) | 1.05 | CANR2304~CANR2303 | CANR2304 | 42 | 安中路一段 | 安中路一段 | 右側，連接管CANR2304-P2-C1，鋼筋外露 | 2022-09-29 | CANR2304-P2 | 1.4 | 2 | 0.74 | 否 | 168467.372 | 2548693.24
1625 | 安南區 | 管線破損 | A | C6 | 其它 | 未改善 | 安南19 | 修補 | C | 1.69 | 50000 | 安南(C) | 1.05 | CANR2304~CANR2303 | CANR2304 | 49.5 | 安中路一段 | 安中路一段 | 頂版左側，破損W:1.00*L:1.00，鋼筋外露 | 2022-09-29 | CANR2304-P3 | 1.4 | 2 | 0.74 | 否 | 168461.069 | 2548697.304
1626 | 安南區 | 管線破損 | A | C6 | 其它 | 未改善 | 安南20 | 修補 | C | 2.07 | 60000 | 安南(C) | 1.05 | CANR2303~CANR0896 | CANR2303 | 44 | 安中路一段 | 安中路一段 | 頂版中間，破損W:0.60*H:2.00 T:00，鋼筋外露 | 2022-09-29 | CANR2303-P5 | 1.4 | 2 | 0.8 | 否 | 168422.946 | 2548721.879
1627 | 安南區 | 管線破損 | A | C6 | 其它 | 未改善 | 安南21 | 修補 | C | 1.69 | 50000 | 安南(C) | 1.05 | CANR2303~CANR0896 | CANR2303 | 69 | 安中路一段 | 安中路一段 | 頂版左側人孔周圍，破損W:1.00*L:1.00，鋼筋外露 | 2022-09-29 | CANR2303-P6 | 1.4 | 2 | 0.8 | 否 | 168401.934 | 2548735.425
1628 | 安南區 | 管線破損 | A | C6 | 其它 | 未改善 | 安南22 | 修補 | C | 18.54 | 490000 | 安南(C) | 1.05 | CANR0896~CANR0894-R1 | CANR0896 | 12 | 安中路一段 | 安中路一段 | 頂版，破損W:1.50*L:10.00，鋼筋外露 | 2022-09-29 | CANR0896-P3 | 1.4 | 2 | 0.8 | 否 | 168392.388 | 2548741.462
1629 | 安南區 | 管線破損 | B | C6 | 其它 | 未改善 | 安南23 | 修補 | C | 1.2 | 40000 | 安南(C) | 1.05 | CANR0894-R1~CANR2302 | CANR0894-R1 | 12 | 安中路一段379巷 | 安中路一段379巷 | 左側，連接管CANR0894-R1-P5-C1，鋼筋外露，管壁中側或底部，纜線垂落3條 | 2022-09-29 | CANR0894-R1-P5 | 1.4 | 2 | 0.77 | 否 | 168367.007 | 2548748.214
1630 | 安南區 | 管線破損 | A | C6 | 其它 | 未改善 | 安南24 | 修補 | C | 47.19 | 1230000 | 安南(C) | 1.7 | CANR2302~CANR0897 | CANR2302 | 14 | 安中路一段379巷 | 安中路一段379巷 | 頂版，破損W:3.03*L:整段渠道，鋼筋外露 | 2022-09-29 | CANR2302-P2 | 1.8 | 3.02 | 0.37 | 否 | 168364.11 | 2548734.194
1631 | 安南區 | 管線破損 | A | C6 | 其它 | 未改善 | 安南25 | 修補 | C | 1.21 | 40000 | 安南(C) | 1.05 | CANR0893~CANR0893-R1 | CANR0893 | 27 | 安中路一段379巷 | 安中路一段379巷 | 頂版左側，破損W:0.80*L:0.80 T:00，鋼筋外露 | 2022-09-29 | CANR0893-P3 | 2.02 | 3.02 | 0.48 | 否 | 168366.559 | 2548633.96
1632 | 安南區 | 管線破損 | B | C6 | 其它 | 未改善 | 安南26 | 修補 | C | 2.55 | 70000 | 安南(C) | 1.05 | CANR2292~CANR2290 | CANR2292 | 12 | 安中二街 | 安中二街 | 左側，連接管CANR2292-P2-C1，鋼筋外露，管壁上側，纜線正常1條 | 2022-09-29 | CANR2292-P2 | 2.7 | 4.52 | 0.48 | 否 | 168439.431 | 2548549.092
1633 | 安南區 | 管線破損 | B | C6 | 其它 | 未改善 | 安南27 | 修補 | C | 2.55 | 70000 | 安南(C) | 1.05 | CANR2292~CANR2290 | CANR2292 | 15 | 安中二街 | 安中二街 | 右側，連接管CANR2292-P2-1-C2，鋼筋外露 | 2022-09-29 | CANR2292-P2-1 | 2.7 | 4.52 | 0.48 | 否 | 168440.458 | 2548546.273
1634 | 安南區 | 管線破損 | B | C6 | 其它 | 未改善 | 安南28 | 修補 | C | 1.76 | 50000 | 安南(C) | 1.05 | CANR2295~CANR2285 | CANR2295 | 50 | 安中路二段 | 安中路二段 | 左側，連接管CANR2295-P2-C1，鋼筋外露 | 2022-09-29 | CANR2295-P2 | 2.7 | 4.55 | 0.57 | 否 | 168530.095 | 2548298.638
1635 | 安南區 | 管線破損 | A | C6 | 其它 | 未改善 | 安南29 | 修補 | C | 2.7 | 80000 | 安南(C) | 1.05 | CANR0904-R1~CANR0898 | CANR0904-R1 | 6 | 安通二街 | 安通二街 | 頂版右側，破損W:1.20*L:1.50，鋼筋外露 | 2022-09-29 | CANR2284-P5 | 2.7 | 4.5 | 0.17 | 否 | 168620.827 | 2548283.969
1636 | 安南區 | 管線破損 | B | C6 | 其它 | 未改善 | 安南30 | 修補 | C | 0.81 | 30000 | 安南(C) | 1.05 | CANR0904-R1~CANR0898 | CANR0904-R1 | 7 | 安通二街 | 安通二街 | 右側，連接管CANR2284-P6-C3，鋼筋外露 | 2022-09-29 | CANR2284-P6 | 2.7 | 4.5 | 0.17 | 否 | 168620.894 | 2548282.971
1637 | 安南區 | 管線破損 | B | C6 | 其它 | 未改善 | 安南31 | 修補 | C | 0.81 | 30000 | 安南(C) | 1.05 | CANR0898~CANR2283 | CANR0898 | 9 | 安通二街 | 安通二街 | 左側，連接管CANR0898-P2-C1，鋼筋外露 | 2022-09-29 | CANR0898-P2 | 2.7 | 4.5 | 0.17 | 否 | 168622.568 | 2548258.027
1638 | 安南區 | 管線破損 | B | C6 | 其它 | 未改善 | 安南32 | 修補 | C | 0.81 | 30000 | 安南(C) | 1.05 | CANR0898~CANR2283 | CANR0898 | 21 | 安通二街 | 安通二街 | 左側，連接管CANR0898-P3-C2，鋼筋外露 | 2022-09-29 | CANR0898-P3 | 2.7 | 4.5 | 0.17 | 否 | 168623.371 | 2548246.054
1639 | 安南區 | 管線破損 | A | C6 | 其它 | 未改善 | 安南33 | 修補 | C | 1.44 | 40000 | 安南(C) | 1.05 | CANR2283-R1~CANR0901 | CANR2283-R1 | 8 | 安通二街 | 安通二街 | 左側，連接管CANR2283-R1-P2-C1，鋼筋外露 | 2022-09-30 | CANR2283-R1-P2 | 2.7 | 4.52 | 0.86 | 否 | 168632.699 | 2548094.535
1640 | 安南區 | 管線破損 | B | C6 | 其它 | 未改善 | 安南34 | 修補 | C | 1.89 | 50000 | 安南(C) | 1.05 | CANR2274~CANR0902 | CANR2274 | 7 | 安通二街 | 安通二街 | 左側，連接管0930-2-P2-C1，鋼筋外露 | 2022-09-30 | CANR2274-P4 | 2.7 | 4.51 | 0.71 | 否 | 168640.907 | 2547903.057
1641 | 安南區 | 管線破損 | A | C2 | 中央提報 | 未改善 | 安南35 | 修補 | C | 4.22 | 110000 | 安南(A) | 2.5 | CANR0011-R1~CANR0011-R2 | CANR0011-R1 | 0 | 城西街一段61巷 | 城西街一段61巷 | 頂版，破損W:2.22*L:1.60，鋼筋外露 | 2023-11-10 | CANR0011-R1-P3 | 1.5 | 2.22 | 0.14 | 否 | 160924.46 | 2551221.439
1642 | 安南區 | 管線破損 | A | C2 | 中央提報 | 未改善 | 安南36 | 修補 | D | 0.32 | 10000 | 安南(A) | 1.2 | CANR0011-R1~CANR0011-R2 | CANR0011-R1 | 23 | 城西街一段61巷 | 城西街一段61巷 | 左側，破損W:0.40*L:0.33 T:0.60 | 2023-11-10 | CANR0011-R1-P8 | 1.5 | 2.22 | 0.15 | 否 | 160903.348 | 2551212.313
1643 | 安南區 | 管線破損 | A | C2 | 中央提報 | 未改善 | 安南37 | 修補 | C | 0.72 | 20000 | 安南(A) | 1.2 | CANR0011-R2~CANR0011-R3 | CANR0011-R2 | 37 | 城西街一段61巷 | 城西街一段61巷 | 頂版右側，破損W:0.60*L:0.50，鋼筋外露 | 2023-11-10 | CANR0011-R2-P7 | 1.3 | 2.2 | 0.38 | 否 | 160866.67 | 2551202.42
1644 | 安南區 | 管線破損 | A | C2 | 中央提報 | 未改善 | 安南38 | 修補 | C | 7.26 | 190000 | 安南(A) | 1.2 | CANR0011-R3~CANR0011 | CANR0011-R3 | 2 | 城西街一段61巷 | 城西街一段61巷 | 頂版，破損W:2.20*L:3.00，鋼筋外露 | 2023-11-10 | CANR0011-R3-P2 | 1.4 | 2.2 | 0.28 | 否 | 160863.703 | 2551202.204
1645 | 安南區 | 管線破損 | A | C2 | 中央提報 | 未改善 | 安南39 | 修補 | C | 20.79 | 550000 | 安南(A) | 1.85 | CANR0011-R3~CANR0011 | CANR0011-R3 | 9 | 城西街一段61巷 | 城西街一段61巷 | 頂版，破損W:3.30*L:6.00，鋼筋外露 | 2023-11-10 | CANR0011-R3-P5 | 1.4 | 2.2 | 0.28 | 否 | 160856.705 | 2551202.347
1646 | 安南區 | 管線破損 | A | C2 | 中央提報 | 未改善 | 安南40 | 修補 | C | 1.2 | 40000 | 安南(A) | 1.2 | CANR0011~CANR0023 | CANR0011 | 9 | 城西街一段61巷 | 城西街一段61巷 | 頂版左側，破損W:0.70*L:0.90，鋼筋外露 | 2023-11-10 | CANR0011-P2 | 1.6 | 3.34 | 0.08 | 否 | 160835.75 | 2551204.888
1647 | 安南區 | 管線破損 | A | C2 | 中央提報 | 未改善 | 安南41 | 修補 | C | 0.86 | 30000 | 安南(A) | 1.2 | CANR0011~CANR0023 | CANR0011 | 20 | 城西街一段61巷 | 城西街一段61巷 | 頂版左側，破損W:0.65*L:0.60，鋼筋外露 | 2023-11-10 | CANR0011-P4 | 1.6 | 3.34 | 0.08 | 否 | 160825.112 | 2551207.686
1648 | 安南區 | 管線破損 | A | C2 | 中央提報 | 未改善 | 安南42 | 修補 | C | 2.07 | 60000 | 安南(A) | 1.2 | CANR0011~CANR0023 | CANR0011 | 25 | 城西街一段61巷 | 城西街一段61巷 | 頂版右側，破損W:2.00*L:0.60，鋼筋外露 | 2023-11-10 | CANR0011-P5 | 1.6 | 3.34 | 0.08 | 否 | 160820.277 | 2551208.958
1649 | 安南區 | 管線破損 | A | C2 | 中央提報 | 未改善 | 安南43 | 修補 | C | 0.96 | 30000 | 安南(A) | 1.2 | CANR0024~CANR0024-R1 | CANR0024 | 4 | 城西街一段61巷 | 城西街一段61巷 | 頂版左側，破損W:0.66*L:0.70，鋼筋外露 | 2023-11-10 | CANR0024-P2 | 1.6 | 3 | 0.04 | 否 | 160769.462 | 2551223.81
1650 | 安南區 | 管線破損 | A | C2 | 中央提報 | 未改善 | 安南44 | 修補 | C | 1.26 | 40000 | 安南(A) | 1.2 | CANR0024~CANR0024-R1 | CANR0024 | 5 | 城西街一段61巷 | 城西街一段61巷 | 頂版左側，破損W:0.75*L:0.90，鋼筋外露 | 2023-11-10 | CANR0024-P3 | 1.6 | 3 | 0.04 | 否 | 160768.656 | 2551224.401
1651 | 安南區 | 管線破損 | A | C2 | 中央提報 | 未改善 | 安南45 | 修補 | C | 2.21 | 60000 | 安南(A) | 1.85 | CANR0024-R1~CANR0025 | CANR0024-R1 | 10 | 城西街一段61巷 | 城西街一段61巷 | 頂版右側，破損W:1.00*L:1.40，鋼筋外露 | 2023-11-10 | CANR0024-R1-P4 | 1.6 | 3 | 0.04 | 否 | 160758.933 | 2551223.873
1652 | 安南區 | 管線破損 | A | C2 | 中央提報 | 未改善 | 安南46 | 修補 | C | 18.9 | 500000 | 安南(A) | 1.85 | CANR0025~CANR0026 | CANR0025 | 32 | 城西街一段61巷 | 城西街一段61巷 | 頂版，破損W:3.00*L:6.00，鋼筋外露 | 2023-11-10 | CANR0025-P3 | 1.6 | 3.02 | 0.04 | 否 | 160725.589 | 2551216.286
1653 | 安南區 | 管線破損 | A | C2 | 中央提報 | 未改善 | 安南47 | 修補 | C | 9.89 | 260000 | 安南(A) | 1.2 | CANR0027~CANR0029 | CANR0027 | 9 | 城西街一段61巷 | 城西街一段61巷 | 頂版右側，破損W:2.00*L:4.00，鋼筋外露 | 2023-11-10 | CANR0027-P2 | 1.6 | 3 | 0.04 | 否 | 160698.629 | 2551206.627
1654 | 安南區 | 管線破損 | A | C2 | 中央提報 | 未改善 | 安南48 | 修補 | C | 7.95 | 210000 | 安南(A) | 1.2 | CANR0030~CANR0066 | CANR0030 | 7 | 城西街一段61巷 | 城西街一段61巷 | 頂版右側，破損W:1.20*L:5.00，鋼筋外露 | 2023-11-10 | CANR0030-P2 | 1.6 | 2.95 | 0.05 | 否 | 160675.558 | 2551199.064
1655 | 安南區 | 管線破損 | A | C2 | 中央提報 | 未改善 | 安南49 | 修補 | C | 6.93 | 190000 | 安南(A) | 1.85 | CANR0066~CANR0080 | CANR0066 | 6 | 城西街一段61巷 | 城西街一段61巷 | 頂版右側，破損W:0.80*L:6.00，鋼筋外露 | 2023-11-10 | CANR0066-P3 | 1.6 | 3 | 0.05 | 否 | 160664.869 | 2551195.618
1656 | 安南區 | 管線破損 | B | C2 | 中央提報 | 未改善 | 安南50 | 修補 | D | 0.42 | 0 | 安南(A) | 1.2 | CANR0066~CANR0080 | CANR0066 | 12 | 城西街一段61巷 | 城西街一段61巷 | 左側，破損W:0.45*H:0.45 T:1.00 | 2023-11-10 | CANR0066-P4 | 1.6 | 3 | 0.05 | 否 | 160659.27 | 2551193.46
1657 | 安南區 | 管線破損 | A | C2 | 中央提報 | 未改善 | 安南51 | 修補 | C | 27.9 | 730000 | 安南(A) | 1.85 | CANR0080~CANR0087 | CANR0080 | 9 | 城西街一段61巷 | 城西街一段61巷 | 頂版，破損W:3.00*L:9.00，鋼筋外露 | 2023-11-10 | CANR0080-P2 | 1.6 | 3.05 | 0.05 | 否 | 160652.243 | 2551190.488
1658 | 安南區 | 管線破損 | A | C2 | 中央提報 | 未改善 | 安南52 | 修補 | C | 2.1 | 60000 | 安南(A) | 1.85 | CANR0087~CANR0087-R1 | CANR0087 | 2 | 城西街一段61巷 | 城西街一段61巷 | 頂版，破損W:0.75*L:1.70，鋼筋外露 | 2023-11-13 | CANR0087-P3 | 1.6 | 3.03 | 0.05 | 否 | 160641.546 | 2551185.568
1659 | 安南區 | 管線破損 | A | C2 | 中央提報 | 未改善 | 安南53 | 修補 | C | 0.66 | 20000 | 安南(A) | 1.2 | CANR0087~CANR0087-R1 | CANR0087 | 10 | 城西街一段61巷 | 城西街一段61巷 | 頂版右側，破損W:0.30*L:0.80，鋼筋外露 | 2023-11-13 | CANR0087-P4 | 1.6 | 3.03 | 0.05 | 否 | 160634.98 | 2551180.998
1660 | 安南區 | 管線破損 | A | C2 | 中央提報 | 未改善 | 安南54 | 修補 | C | 2.7 | 80000 | 安南(A) | 1.2 | CANR0087~CANR0087-R1 | CANR0087 | 12 | 城西街一段61巷 | 城西街一段61巷 | 頂版右側，破損W:0.60*L:2.70，鋼筋外露 | 2023-11-13 | CANR0087-P5 | 1.6 | 3.03 | 0.05 | 否 | 160633.339 | 2551179.856
1661 | 安南區 | 管線破損 | A | C2 | 中央提報 | 未改善 | 安南55 | 修補 | C | 1.12 | 30000 | 安南(A) | 1.2 | CANR0087-R1~CANR0088 | CANR0087-R1 | 2 | 城西街一段61巷 | 城西街一段61巷 | 頂版右側，破損W:0.50*L:1.10，鋼筋外露 | 2023-11-13 | CANR0087-P10 | 1.6 | 3.03 | 0.05 | 否 | 160625.7 | 2551173.91
1662 | 安南區 | 管線破損 | A | C2 | 中央提報 | 未改善 | 安南56 | 修補 | C | 28.84 | 760000 | 安南(A) | 1.2 | CANR0087-R1~CANR0088 | CANR0087-R1 | 5 | 城西街一段61巷 | 城西街一段61巷 | 頂版，破損W:2.50*L>10.00(25m處至42m處)，鋼筋外露 | 2023-11-13 | CANR0087-P11 | 1.6 | 3.03 | 0.05 | 否 | 160623.763 | 2551171.619
1663 | 安南區 | 管線破損 | A | C2 | 中央提報 | 未改善 | 安南57 | 重建 | R | 61.51 | 1970000 | 安南(A) | 2.5 | CANR0088~CANR0093 | CANR0088 | 0 | 城西街一段61巷 | 城西街一段61巷 | 頂版，破損W:3.03*L>20.00，鋼筋外露 | 2023-11-13 | CANR0088-P2 | 1.6 | 3.03 | 0.1 | 否 | 160614.229 | 2551160.338
1664 | 安南區 | 管線破損 | A | C2 | 中央提報 | 未改善 | 安南58 | 重建 | R | 21.42 | 1570000 | 安南(A) | 2.5 | CANR0093~CANR0093-R1 | CANR0093 | 0 | 城西街一段61巷 | 城西街一段61巷 | 頂版，破損W:1.10*L>15.00，鋼筋外露 | 2023-11-13 | CANR0093-P2 | 1.6 | 3.03 | 0.12 | 否 | 160583.88 | 2551132.879
1665 | 安南區 | 管線破損 | A | C2 | 中央提報 | 未改善 | 安南59 | 重建 | R | 30.45 | 1970000 | 安南(A) | 1.85 | CANR0093-R1~CANR0106 | CANR0093-R1 | 0 | 城西街一段61巷 | 城西街一段61巷 | 頂版，破損W:1.20*L>20.00，鋼筋外露 | 2023-11-13 | CANR0093-R1-P1 | 1.64 | 3.03 | 0.09 | 否 | 160568.321 | 2551111.226
1666 | 安南區 | 管線破損 | A | C2 | 中央提報 | 未改善 | 安南60 | 修補 | C | 2.86 | 80000 | 安南(A) | 1.2 | CANR0093-R1~CANR0106 | CANR0093-R1 | 22 | 城西街一段61巷 | 城西街一段61巷 | 頂版右側，破損W:0.80*L:2.30，鋼筋外露 | 2023-11-13 | CANR0093-R1-P6 | 1.64 | 3.03 | 0.13 | 否 | 160549.642 | 2551099.604
1667 | 安南區 | 管線破損 | B | C2 | 中央提報 | 未改善 | 安南61 | 修補 | D | 0.2 | 10000 | 安南(A) | 1.2 | CANR0106~CANR0107 | CANR0106 | 11 | 城西街一段61巷 | 城西街一段61巷 | 左側，破損W:0.25*H:0.25 T:0.20，內有管線插入ψ10cmPVC管*1 | 2023-11-13 | CANR0106-P4 | 1.64 | 3.03 | 0.12 | 否 | 160535.678 | 2551093.378
1668 | 安南區 | 管線破損 | B | C2 | 中央提報 | 未改善 | 安南62 | 修補 | D | 0.21 | 10000 | 安南(A) | 1.2 | CANR0106~CANR0107 | CANR0106 | 14 | 城西街一段61巷 | 城西街一段61巷 | 左側，破損W:0.33*H:0.19 T:0.20 阻塞100%，內有管線插入ψ10cmPVC管*1 | 2023-11-13 | CANR0106-P5 | 1.64 | 3.03 | 0.12 | 否 | 160532.876 | 2551092.306
1669 | 安南區 | 管線破損 | A | C2 | 中央提報 | 未改善 | 安南63 | 重建 | R | 46.36 | 1570000 | 安南(A) | 3.8 | CANR0106~CANR0107 | CANR0106 | 14 | 城西街一段61巷 | 城西街一段61巷 | 頂版，破損W:3.03*L>15.00，鋼筋外露 | 2023-11-13 | CANR0106-P6 | 1.64 | 3.03 | 0.07 | 否 | 160532.876 | 2551092.306
1670 | 安南區 | 管線破損 | A | C2 | 中央提報 | 未改善 | 安南64 | 修補 | D | 0.4 | 10000 | 安南(A) | 1.2 | CANR0107~CANR0107-R1 | CANR0107 | 23 | 城西街一段61巷 | 城西街一段61巷 | 左側，破損W:0.60*H:0.30 T:0.15，鋼筋外露 | 2023-11-13 | CANR0107-P2 | 1.64 | 3.03 | 0.17 | 否 | 160488.569 | 2551075.846
1671 | 安南區 | 管線破損 | A | C6 | 其它 | 未改善 | 安南65 | 修補 | C | 0.96 | 30000 | 安南(B) | 1.25 | CANR2463~CANR2464 | CANR2463 | 2 | 海中街77巷 | 海中街77巷 | 頂版，破損W:0.90*L:0.50，鋼筋外露 | 2024-05-24 | CANR2463-P2 | 1.35 | 2 | 0 | 否 | 166332.477 | 2548897.625
1672 | 安南區 | 管線破損 | A | C6 | 其它 | 未改善 | 安南66 | 修補 | C | 2.94 | 80000 | 安南(B) | 1.9 | CANR2463~CANR2464 | CANR2463 | 7 | 海中街77巷 | 海中街77巷 | 左側，破損W:0.50*L:4.00 T:0.00，鋼筋外露 | 2024-05-24 | CANR2463-P4 | 1.35 | 2 | 0 | 否 | 166328.181 | 2548895.066
1673 | 安南區 | 管線破損 | A | C6 | 其它 | 未改善 | 安南67 | 修補 | C | 23.94 | 630000 | 安南(B) | 1.9 | CANR2463~CANR2464 | CANR2463 | 25 | 海中街77巷 | 海中街77巷 | 頂版，破損W:1.80*L:13.00，鋼筋外露 | 2024-05-24 | CANR2463-P9 | 1.35 | 2 | 0 | 否 | 166312.717 | 2548885.854
1674 | 安南區 | 管線破損 | A | C6 | 其它 | 未改善 | 安南68 | 修補 | C | 1.2 | 40000 | 安南(B) | 1.9 | CANR2463~CANR2464 | CANR2463 | 46 | 海中街77巷 | 海中街77巷 | 頂版連左側，破損W:0.90*L:0.70，鋼筋外露 | 2024-05-24 | CANR2463-P12 | 1.35 | 2 | 0 | 否 | 166294.675 | 2548875.108
1675 | 安南區 | 管線破損 | A | C6 | 其它 | 未改善 | 安南69 | 修補 | C | 6.45 | 170000 | 安南(B) | 1.9 | CANR2464~CANR2465 | CANR2464 | 34 | 海中街77巷 | 海中街77巷 | 頂版，破損W1.20*L:4.00，鋼筋及骨材外露 | 2024-05-24 | CANR2464-P4 | 1.47 | 1.97 | -0.12 | 否 | 166257.084 | 2548838.744
1676 | 安南區 | 管線破損 | A | C6 | 其它 | 未改善 | 安南70 | 修補 | C | 3.91 | 110000 | 安南(B) | 1.9 | CANR2464~CANR2465 | CANR2464 | 41 | 海中街77巷 | 海中街77巷 | 頂版，破損W1.40*L:2.00，鋼筋及骨材外露 | 2024-05-24 | CANR2464-P5 | 1.47 | 1.97 | -0.12 | 否 | 166252.722 | 2548833.269
1677 | 安南區 | 管線破損 | A | C6 | 其它 | 未改善 | 安南71 | 修補 | C | 1.76 | 50000 | 安南(B) | 1.9 | CANR2464~CANR2465 | CANR2464 | 66 | 海中街77巷 | 海中街77巷 | 頂版，破損W1.30*L:0.80，鋼筋及骨材外露 | 2024-05-24 | CANR2464-P7 | 1.47 | 1.97 | -0.12 | 否 | 166237.145 | 2548813.715
1678 | 安南區 | 管線破損 | A | C6 | 其它 | 未改善 | 安南72 | 修補 | C | 9.91 | 260000 | 安南(B) | 1.9 | CANR2464~CANR2465 | CANR2464 | 69 | 海中街77巷 | 海中街77巷 | 頂版，破損W1.87*L:5.00，鋼筋及骨材外露 | 2024-05-24 | CANR2464-P8 | 1.47 | 1.97 | -0.12 | 否 | 166235.275 | 2548811.369
1679 | 安南區 | 管線破損 | A | C6 | 其它 | 未改善 | 安南73 | 修補 | C | 7.74 | 210000 | 安南(B) | 1.9 | CANR2464~CANR2465 | CANR2464 | 76 | 海中街77巷 | 海中街77巷 | 頂版，破損W1.80*L:4.00，鋼筋及骨材外露 | 2024-05-24 | CANR2464-P10 | 1.47 | 1.97 | -0.12 | 否 | 166230.913 | 2548805.894
1680 | 安南區 | 管線破損 | A | C6 | 其它 | 未改善 | 安南74 | 修補 | C | 4.76 | 130000 | 安南(B) | 1.9 | CANR2465-R1~CANR2466 | CANR2465-R1 | 54 | 海中街77巷 | 海中街77巷 | 頂版，破損W:1.70*L:2.50，鋼筋及骨材外露 | 2024-05-24 | CANR2465-R1-P3 | 1.3 | 1.88 | 0.15 | 否 | 166184.741 | 2548759.521
1681 | 安南區 | 管線破損 | A | C6 | 其它 | 未改善 | 安南75 | 修補 | C | 5.61 | 150000 | 安南(B) | 1.25 | CANR2465-R1~CANR2466 | CANR2465-R1 | 62 | 海中街77巷 | 海中街77巷 | 頂版左側，破損W:1.70*L:3.00，鋼筋及骨材外露 | 2024-05-24 | CANR2465-R1-P5 | 1.3 | 1.88 | 0.15 | 否 | 166178.928 | 2548754.025
1682 | 安南區 | 管線破損 | A | C6 | 其它 | 未改善 | 安南76 | 修補 | C | 1.32 | 40000 | 安南(B) | 1.25 | CANR2465-R1~CANR2466 | CANR2465-R1 | 71 | 海中街77巷 | 海中街77巷 | 頂版左側，破損W:0.80*L:0.90，鋼筋及骨材外露 | 2024-05-24 | CANR2465-R1-P6 | 1.3 | 1.88 | 0.15 | 否 | 166172.387 | 2548747.843
1683 | 安南區 | 管線破損 | B | C6 | 其它 | 未改善 | 安南77 | 修補 | C | 0.16 | 10000 | 安南(B) | 1.25 | CANR2465-R1~CANR2466 | CANR2465-R1 | 72 | 海中街77巷 | 海中街77巷 | 右側，破損W:0.30*L:0.12 T:0.00 | 2024-05-24 | CANR2465-R1-P7 | 1.3 | 1.88 | 0.15 | 否 | 166171.661 | 2548747.156
1684 | 安南區 | 管線破損 | A | C6 | 其它 | 未改善 | 安南78 | 修補 | C | 1.87 | 50000 | 安南(B) | 1.25 | CANR2465-R1~CANR2466 | CANR2465-R1 | 75 | 海中街77巷 | 海中街77巷 | 頂版右側，破損W:0.80*L:1.40，鋼筋及骨材外露 | 2024-05-24 | CANR2465-R1-P8 | 1.3 | 1.88 | 0.15 | 否 | 166169.48 | 2548745.095
1685 | 安南區 | 管線破損 | A | C6 | 其它 | 未改善 | 安南79 | 修補 | C | 1.3 | 40000 | 安南(B) | 1.9 | CANR2465-R1~CANR2466 | CANR2465-R1 | 77 | 海中街77巷 | 海中街77巷 | 頂版左側，破損W:0.70*L:1.00，鋼筋及骨材外露 | 2024-05-24 | CANR2465-R1-P9 | 1.3 | 1.88 | 0.15 | 否 | 166168.027 | 2548743.721
1686 | 安南區 | 管線橫越 | C | C0 | 未分配 | 未改善 | [7 empty] | CANR1561~CANR1154 | CANR1154 | 19 | 安生街 |  | 管線橫越8支;PVC T:0.2 | 2021-10-01 | CANR1154-U1 |  |  |  | 否 | 169268.576 | 2549554.247
1687 | 安南區 | 管線橫越 | A | C0 | 未分配 | 未改善 | [7 empty] | CANR1561~CANR1154 | CANR1154 | 20 | 安生街 |  | 管線橫越1支;鐵管 T:0.3 | 2021-10-01 | CANR1154-U2 |  |  |  | 否 | 169269.573 | 2549554.166
1688 | 安南區 | 管線橫越 | C | C0 | 未分配 | 未改善 | [7 empty] | CANR1561~CANR1154 | CANR1154 | 25 | 安生街 |  | 管線橫越8支;PVC T:0.2 | 2021-10-01 | CANR1154-U3 |  |  |  | 否 | 169274.557 | 2549553.764
1689 | 安南區 | 管線橫越 | A | C0 | 未分配 | 未改善 | [7 empty] | CANR1561~CANR1154 | CANR1154 | 26 | 安生街 |  | 管線橫越1支;鐵管 T:0.2 | 2021-10-01 | CANR1154-U4 |  |  |  | 否 | 169275.554 | 2549553.683
1690 | 安南區 | 管線橫越 | C | C0 | 未分配 | 未改善 | [7 empty] | CANR1285-R1~CANR1285 | CANR1285 | 11 | 海德一路 |  | 管線插入2支;PVC;9CM T:0.04 | 2021-10-06 | CANR1285-U3 |  |  |  | 否 | 166689.689 | 2548067.426
1691 | 安南區 | 管線橫越 | C | C0 | 未分配 | 未改善 | [7 empty] | CANR1285-R1~CANR1285 | CANR1285 | 11 | 海德一路 |  | 管線插入2支;PVC;9CM T:0.1 | 2021-10-06 | CANR1285-U4 |  |  |  | 否 | 166689.689 | 2548067.426
1692 | 安南區 | 管線橫越 | C | C0 | 未分配 | 未改善 | [7 empty] | CANR1285~CANR1286 | CANR1286 | 45 | 海德一路 |  | 管線插入1支;PVC;22CM T:0.7 | 2021-12-16 | CANR1286-U1 |  |  |  | 否 | 166716.531 | 2548071.45
1693 | 安南區 | 管線橫越 | A | C0 | 未分配 | 未改善 | [7 empty] | CANR1797-R1~CANR1797 | CANR1797 | 12 | 海佃路二段766巷 |  | 管線橫越1支;鐵管 T:0 | 2021-09-23 | CANR1797-U4 |  |  |  | 否 | 166481.659 | 2549575.578
1694 | 安南區 | 管線橫越 | C | C0 | 未分配 | 未改善 | [7 empty] | CANR1246~CANR1246-R1 | CANR1246 | 0 | 義安街 |  | 管線橫越6支;PVC T:0 | 2021-11-15 | CANR1246-D1 |  |  |  | 否 | 167440.547 | 2548065.322
1695 | 安南區 | 管線橫越 | C | C0 | 未分配 | 未改善 | [7 empty] | CANR1251~CANR1251-R1 | CANR1251 | 49 | 義吉街 |  | 管線插入1支;PVC T:0 | 2021-11-15 | CANR1251-D1 |  |  |  | 否 | 167427.477 | 2547875.961
1696 | 安南區 | 管線橫越 | A | C0 | 未分配 | 未改善 | [7 empty] | CANR2321~CANR2321-R1 | CANR2321 | 7 | 長溪路一段407巷 |  | 管線橫越1支;鐵管 T:0.1 | 2021-11-15 | CANR2321-D1 |  |  |  | 否 | 168597.795 | 2548939.565
1697 | 安南區 | 管線橫越 | A | C0 | 未分配 | 未改善 | [7 empty] | CANR2321-R1~CANR2316 | CANR2321-R1 | 18 | 長溪路一段407巷 |  | 管線橫越2支;鐵管 T:0 | 2021-11-15 | CANR2321-D2 |  |  |  | 否 | 168578.732 | 2548942.762
1698 | 安南區 | 管線橫越 | A | C0 | 未分配 | 未改善 | [7 empty] | CANR2321-R1~CANR2316 | CANR2321-R1 | 19 | 長溪路一段 |  | 管線橫越1支;鐵管 T:0.3 | 2021-11-15 | CANR2321-D3 |  |  |  | 否 | 168577.757 | 2548942.982
1699 | 安南區 | 管線橫越 | A | C0 | 未分配 | 未改善 | [7 empty] | CANR2321-R1~CANR2316 | CANR2321-R1 | 20 | 長溪路一段 |  | 管線橫越1支;鐵管 T:1.3 | 2021-11-15 | CANR2321-D4 |  |  |  | 否 | 168576.781 | 2548943.203
1700 | 安南區 | 管線橫越 | C | C0 | 未分配 | 未改善 | [7 empty] | CANR0389~CANR0071 | CANR0389 | 14 | 館前路 |  | 管線橫越;8cm;PVC管*1 T:0.19 | 2022-10-24 | CANR0389-P2 |  |  |  | 否 | 171125.806 | 2550696.201
1701 | 安南區 | 管線橫越 | C | C0 | 未分配 | 未改善 | [7 empty] | CANR0053~CANR0051 | CANR0053 | 2 | 館前二路 |  | 管線橫越;1cm;PVC管*1 T:0.83 | 2022-10-24 | CANR0053-P2 |  |  |  | 否 | 171146.621 | 2550884.071
1702 | 安南區 | 管線橫越 | C | C0 | 未分配 | 未改善 | [7 empty] | CANR0053~CANR0051 | CANR0053 | 2 | 館前二路 |  | 管線橫越;1cm;PVC管*1 T:0.83 | 2022-10-24 | CANR0053-P3 |  |  |  | 否 | 171146.621 | 2550884.071
1703 | 安南區 | 管線橫越 | C | C0 | 未分配 | 未改善 | [7 empty] | CANR0044~CANR0043 | CANR0044 | 32.5 | 館前一路 |  | 管線橫越;8cm;PVC管*4 T:0.19 | 2022-10-24 | CANR0044-P2 |  |  |  | 否 | 171418.613 | 2550508.438
1704 | 安南區 | 管線橫越 | C | C0 | 未分配 | 未改善 | [7 empty] | CANR0043~ANO-29 | CANR0043 | 9 | 館前一路 |  | 管線橫越;8cm;PVC管*4 T:0.17 | 2022-10-24 | CANR0043-P2 |  |  |  | 否 | 171439.761 | 2550485.841
1705 | 安南區 | 管線橫越 | C | C0 | 未分配 | 未改善 | [7 empty] | CANR0098~CANR0097 | CANR0098 | 12.5 | 長和路一段 |  | 管線橫越;5cm;PVC管*3 T:0.36 | 2022-10-25 | CANR0098-P2 |  |  |  | 否 | 171050.725 | 2551275.52
1706 | 安南區 | 管線橫越 | C | C0 | 未分配 | 未改善 | [7 empty] | CANR0096~CANR0094 | CANR0096 | 38.5 | 長和路一段 |  | 管線橫越;5cm;PVC管*3 T:0.13 | 2022-10-25 | CANR0096-P4 |  |  |  | 否 | 171173.618 | 2551144.577
1707 | 安南區 | 管線橫越 | C | C0 | 未分配 | 未改善 | [7 empty] | CANR0176-R1~CANR0879 | CANR0176-R1 | 4 | 環館五路 |  | 管線橫越;5cm;PVC管*1 T:0.15 | 2022-10-25 | CANR0176-R1-P2 |  |  |  | 否 | 171112.621 | 2551792.547
1708 | 安南區 | 管線橫越 | C | C0 | 未分配 | 未改善 | [7 empty] | CANR0167~CANR0165-R1 | CANR0167 | 13 | 環館五路 |  | 管線橫越;15cm;PVC管*2 T:0.15 | 2022-10-25 | CANR0167-P2 |  |  |  | 否 | 171137.451 | 2551740.185
1709 | 安南區 | 管線橫越 | C | C0 | 未分配 | 未改善 | [7 empty] | CANR0167~CANR0165-R1 | CANR0167 | 35 | 環館五路 |  | 管線橫越;5cm;PVC管*2 T:0.09 | 2022-10-25 | CANR0167-P4 |  |  |  | 否 | 171146.875 | 2551720.306
1710 | 安南區 | 管線橫越 | C | C0 | 未分配 | 未改善 | [7 empty] | CANR0160~CANR0159 | CANR0160 | 19 | 環館五路 |  | 管線橫越;8cm;PVC管*4 T:0.11 | 2022-10-25 | CANR0160-P2 |  |  |  | 否 | 171158.365 | 2551696.213
1711 | 安南區 | 管線橫越 | C | C0 | 未分配 | 未改善 | [7 empty] | CANR0160~CANR0159 | CANR0160 | 43 | 環館五路 |  | 管線橫越;8cm;PVC管*4 T:0.13 | 2022-10-25 | CANR0160-P3 |  |  |  | 否 | 171168.716 | 2551674.56
1712 | 安南區 | 管線橫越 | C | C0 | 未分配 | 未改善 | [7 empty] | CANR0157~CANR0150-R1 | CANR0157 | 6 | 環館五路 |  | 管線橫越;8cm;PVC管*4 T:0.13 | 2022-10-25 | CANR0157-P3 |  |  |  | 否 | 171192.606 | 2551623.814
1713 | 安南區 | 管線橫越 | C | C0 | 未分配 | 未改善 | [7 empty] | CANR0157~CANR0150-R1 | CANR0157 | 7 | 環館五路 |  | 管線橫越;5cm;PVC管*2 T:0.12 | 2022-10-25 | CANR0157-P4 |  |  |  | 否 | 171193.036 | 2551622.911
1714 | 安南區 | 管線橫越 | C | C0 | 未分配 | 未改善 | [7 empty] | CANR0150-R1~CANR0074 | CANR0150-R1 | 0 | 環館五路 |  | 管線橫越;5cm;PVC管*3 及8cm;PVC管*6 及13cm;PVC管*2 T:0.13 | 2022-10-25 | CANR0150-R1-P2 |  |  |  | 否 | 171198.617 | 2551611.17
1715 | 安南區 | 管線橫越 | C | C0 | 未分配 | 未改善 | [7 empty] | CANR0880~CANR0880-R2 | CANR0880 | 16 | 環館五路 |  | 管線橫越;5cm;PVC管*1 T:0.25 | 2022-10-25 | CANR0880-P2 |  |  |  | 否 | 171276.034 | 2551448.356
1716 | 安南區 | 管線橫越 | A | C0 | 未分配 | 未改善 | [7 empty] | CANR0880~CANR0880-R2 | CANR0880 | 26 | 環館五路 |  | 管線橫越;30cm;鐵管*1 T:0.92 | 2022-10-25 | CANR0880-P3 |  |  |  | 否 | 171280.321 | 2551439.321
1717 | 安南區 | 管線橫越 | C | C0 | 未分配 | 未改善 | [7 empty] | CANR0880~CANR0880-R2 | CANR0880 | 27 | 環館五路 |  | 管線橫越;8cm;PVC管*4 T:0.12 | 2022-10-25 | CANR0880-P4 |  |  |  | 否 | 171280.75 | 2551438.418
1718 | 安南區 | 管線橫越 | C | C0 | 未分配 | 未改善 | [7 empty] | CANR0880~CANR0880-R2 | CANR0880 | 30 | 環館五路 |  | 管線橫越;5cm;PVC管*1 T:0.17 | 2022-10-25 | CANR0880-P5 |  |  |  | 否 | 171282.036 | 2551435.708
1719 | 安南區 | 管線橫越 | C | C0 | 未分配 | 未改善 | [7 empty] | CANR0880-R2~CANR0880-R1 | CANR0880-R2 | 3 | 環館五路 |  | 管線橫越;5cm;PVC管*2 T:0.26 | 2022-10-25 | CANR0880-R2-P2 |  |  |  | 否 | 171285.913 | 2551431.485
1720 | 安南區 | 管線橫越 | C | C0 | 未分配 | 未改善 | [7 empty] | CANR0065~CANR0880-R1 | CANR0065 | 1 | 環館路 |  | 管線橫越;5cm;PVC管*3 T:0.21 | 2022-10-25 | CANR0065-P4 |  |  |  | 否 | 171277.167 | 2551416.822
1721 | 安南區 | 管線橫越 | C | C0 | 未分配 | 未改善 | [7 empty] | CANR0118~CANR0118-R1 | CANR0118 | 6 | 環館北路 |  | 管線橫越;15cm;PVC管*2 T:0.16 | 2022-10-28 | CANR0118-P3 |  |  |  | 否 | 171725.85 | 2551708.308
1722 | 安南區 | 管線橫越 | C | C0 | 未分配 | 未改善 | [7 empty] | CANR0104-R1~CANR0103 | CANR0104-R1 | 42 | 環館北路 |  | 管線橫越;15cm;PVC管*2 T:0.19 | 2022-10-28 | CANR0104-R1-P2 |  |  |  | 否 | 171828.34 | 2551694.045
1723 | 安南區 | 管線橫越 | C | C0 | 未分配 | 未改善 | [7 empty] | CANR0104-R1~CANR0103 | CANR0104-R1 | 48 | 環館北路 |  | 管線橫越;8cm;PVC管*4 T:0.15 | 2022-10-28 | CANR0104-R1-P4 |  |  |  | 否 | 171834.255 | 2551693.043
1724 | 安南區 | 管線橫越 | C | C0 | 未分配 | 未改善 | [7 empty] | CANR0103~CANR0882 | CANR0103 | 1 | 環館北路 |  | 管線橫越;1cm;PVC管*1 T:1.6 | 2022-10-28 | CANR0103-P2 |  |  |  | 否 | 171837.284 | 2551692.471
1725 | 安南區 | 管線橫越 | C | C0 | 未分配 | 未改善 | [7 empty] | CANR0103~CANR0882 | CANR0103 | 1 | 環館北路 |  | 管線橫越;1cm;PVC管*1 T:1.6 | 2022-10-28 | CANR0103-P3 |  |  |  | 否 | 171837.284 | 2551692.471
1726 | 安南區 | 管線橫越 | C | C0 | 未分配 | 未改善 | [7 empty] | CANR0103~CANR0882 | CANR0103 | 28 | 環館北路 |  | 管線橫越;8cm;PVC管*4 T:0.18 | 2022-10-28 | CANR0103-P4 |  |  |  | 否 | 171863.596 | 2551686.411
1727 | 安南區 | 管線橫越 | C | C0 | 未分配 | 未改善 | [7 empty] | CANR0102~CANR0079 | CANR0102 | 5 | 環館北路 |  | 管線橫越;15cm;PVC管*2 T:0.18 | 2022-10-28 | CANR0102-P4 |  |  |  | 否 | 171938.069 | 2551666.918
1728 | 安南區 | 管線橫越 | C | C0 | 未分配 | 未改善 | [7 empty] | CANR0079~CANR0100 | CANR0079 | 3 | 環館北路 |  | 管線橫越;8cm;PVC管*4 T:0.13 | 2022-10-28 | CANR0079-P2 |  |  |  | 否 | 171992.802 | 2551648.624
1729 | 安南區 | 管線橫越 | C | C0 | 未分配 | 未改善 | [7 empty] | CANR0079~CANR0100 | CANR0079 | 29 | 環館北路 |  | 管線橫越;8cm;PVC管*4 T:0.12 | 2022-10-28 | CANR0079-P3 |  |  |  | 否 | 172017.028 | 2551639.184
1730 | 安南區 | 管線橫越 | C | C0 | 未分配 | 未改善 | [7 empty] | CANR0100~CANR0100-R1 | CANR0100 | 1 | 環館北路 |  | 管線橫越;2cm;PVC管*1 T:1.09 | 2022-10-28 | CANR0100-P2 |  |  |  | 否 | 172031.193 | 2551633.664
1731 | 安南區 | 管線橫越 | C | C0 | 未分配 | 未改善 | [7 empty] | CANR0100~CANR0100-R1 | CANR0100 | 1 | 環館北路 |  | 管線橫越;2cm;PVC管*1 T:1.09 | 2022-10-28 | CANR0100-P3 |  |  |  | 否 | 172031.193 | 2551633.664
1732 | 安南區 | 管線橫越 | C | C0 | 未分配 | 未改善 | [7 empty] | CANR0100-R1~CANR0021 | CANR0100-R1 | 28 | 環館北路 |  | 管線橫越;15cm;PVC管*2 T:0.12 | 2022-10-28 | CANR0100-R1-P4 |  |  |  | 否 | 172074.087 | 2551614.54
1733 | 安南區 | 管線橫越 | C | C0 | 未分配 | 未改善 | [7 empty] | CANR0004~CANR0004-R1 | CANR0004 | 42 | 環館一路 |  | 管線橫越;8cm;PVC管*4 T:0.05 | 2022-10-28 | CANR0004-P2 |  |  |  | 否 | 172135.683 | 2551352.424
1734 | 安南區 | 管線橫越 | C | C0 | 未分配 | 未改善 | [7 empty] | CANR0886~CANR0008 | CANR0886 | 38 | 環館北路 |  | 管線橫越;8cm;PVC管*4 T:0.23 | 2022-10-28 | CANR0886-P4 |  |  |  | 否 | 172185.093 | 2551553.532
1735 | 安南區 | 管線橫越 | C | C0 | 未分配 | 未改善 | [7 empty] | CANR0886~CANR0008 | CANR0886 | 57 | 環館北路 |  | 管線橫越;8cm;PVC管*4 T:0.22 | 2022-10-28 | CANR0886-P5 |  |  |  | 否 | 172201.273 | 2551543.572
1736 | 安南區 | 管線橫越 | C | C0 | 未分配 | 未改善 | [7 empty] | CANR0888~CANR0007-R1 | CANR0888 | 9 | 環館北路 |  | 管線橫越;8cm;PVC管*4 T:0.24 | 2022-10-28 | CANR0888-P5 |  |  |  | 否 | 172240.155 | 2551508.991
1737 | 安南區 | 管線橫越 | C | C0 | 未分配 | 未改善 | [7 empty] | CANR0015~CANR0015-R1 | CANR0015 | 121 | 館安路 |  | 管線橫越;8cm;PVC管*1 T:0.14 | 2022-10-31 | CANR0015-P3 |  |  |  | 否 | 170871.35 | 2551674.521
1738 | 安南區 | 管線橫越 | C | C0 | 未分配 | 未改善 | [7 empty] | CANR0015-R1~CANR0174 | CANR0015-R1 | 7 | 館安路 |  | 管線橫越;5cm;PVC管*1 T:0.15 | 2022-10-31 | CANR0015-R1-P2 |  |  |  | 否 | 170883.517 | 2551666.159
1739 | 安南區 | 管線橫越 | C | C0 | 未分配 | 未改善 | [7 empty] | CANR0174~CANR0172 | CANR0174 | 17 | 館安二路 |  | 管線橫越;5cm;PVC管*1 T:0.16 | 2022-10-31 | CANR0174-P3 |  |  |  | 否 | 170902.359 | 2551673.376
1740 | 安南區 | 管線橫越 | C | C0 | 未分配 | 未改善 | [7 empty] | CANR0172~CANR0171 | CANR0172 | 14 | 館安二路 |  | 管線橫越;8cm;PVC管*4 T:0.16 | 2022-10-31 | CANR0172-P3 |  |  |  | 否 | 170916.437 | 2551681.704
1741 | 安南區 | 管線橫越 | C | C0 | 未分配 | 未改善 | [7 empty] | CANR0154~CANR0153 | CANR0154 | 4 | 環館北路 |  | 管線橫越;5cm;PVC管*2 T:0.15 | 2022-10-31 | CANR0154-P2 |  |  |  | 否 | 171006.21 | 2551498.502
1742 | 安南區 | 管線橫越 | C | C0 | 未分配 | 未改善 | [7 empty] | CANR0885~CANR0884 | CANR0885 | 12 | 環館二路 |  | 管線橫越;8cm;PVC管*4 T:0.11 | 2022-11-11 | CANR0885-P3 |  |  |  | 否 | 172108.167 | 2551779.063
1743 | 安南區 | 管線橫越 | C | C0 | 未分配 | 未改善 | [7 empty] | CANR0885~CANR0884 | CANR0885 | 34 | 環館二路 |  | 管線橫越;8cm;PVC管*4 T:0.11 | 2022-11-11 | CANR0885-P4 |  |  |  | 否 | 172099.184 | 2551758.981
1744 | 安南區 | 管線橫越 | C | C0 | 未分配 | 未改善 | [7 empty] | CANR0883~CANR0100-R1 | CANR0883 | 22 | 環館二路 |  | 管線橫越;8cm;PVC管*2 T:0.12 | 2022-11-11 | CANR0883-P2 |  |  |  | 否 | 172050.579 | 2551637.183
1745 | 安南區 | 管線橫越 | C | C0 | 未分配 | 未改善 | [7 empty] | CANR0398~CANR0127 | CANR0398 | 1 | 博館路 |  | 管線橫越;5cm;PVC管*2 T:0.14 | 2022-11-11 | CANR0398-P2 |  |  |  | 否 | 171559.216 | 2551981.59
1746 | 安南區 | 管線橫越 | C | C0 | 未分配 | 未改善 | [7 empty] | CANR0127~CANR0128-R1 | CANR0127 | 39 | 博館路 |  | 管線橫越;5cm;PVC管*2 T:0.1 | 2022-11-11 | CANR0127-P3 |  |  |  | 否 | 171632.53 | 2551981.145
1747 | 安南區 | 管線橫越 | C | C0 | 未分配 | 未改善 | [7 empty] | CANR0114~CANR0111 | CANR0114 | 7 | 館慶路 |  | 管線橫越;5cm;PVC管*2 T:0.14 | 2022-11-11 | CANR0114-P3 |  |  |  | 否 | 171743.239 | 2551881.078
1748 | 安南區 | 管線橫越 | C | C0 | 未分配 | 未改善 | [7 empty] | CANR0399~CANR0118-R1 | CANR0399 | 7 | 館慶路 |  | 管線橫越;8cm;PVC管*4 T:0.19 | 2022-11-11 | CANR0399-P5 |  |  |  | 否 | 171728.032 | 2551718.852
1749 | 安南區 | 管線橫越 | C | C0 | 未分配 | 未改善 | [7 empty] | CANR0128-R2~CANR0128-R1 | CANR0128-R2 | 5 | 博和路 |  | 管線橫越;5cm;PVC管*2 T:0.15 | 2022-11-11 | CANR0128-R2-P2 |  |  |  | 否 | 171638.221 | 2551986.717
1750 | 安南區 | 管線橫越 | C | C0 | 未分配 | 未改善 | [7 empty] | CANR0074~CANR0073 | CANR0074 | 2 | 環館五路 |  | 管線插入;15cm;PVC管*1 T:0.91 | 2022-10-25 | CANR0074-P2 |  |  |  | 否 | 171218.555 | 2551569.237
1751 | 安南區 | 管線橫越 | C | C0 | 未分配 | 未改善 | [7 empty] | CANR0104~CANR0104-R1 | CANR0104 | 10 | 環館北路 |  | 管線插入;4.5cm;PVC管*1 T:0.88 | 2022-10-28 | CANR0104-P2 |  |  |  | 否 | 171786.93 | 2551701.059
1752 | 安南區 | 管線橫越 | C | C0 | 未分配 | 未改善 | [7 empty] | CANR0100-R1~CANR0021 | CANR0100-R1 | 10 | 環館北路 |  | 管線插入;2cm;PVC管*1 T:- | 2022-10-28 | CANR0100-R1-P3 |  |  |  | 否 | 172057.891 | 2551622.395
1753 | 安南區 | 管線橫越 | B | C0 | 未分配 | 未改善 | [7 empty] | CANR0154~CANR0153 | CANR0154 | 10 | 環館北路 |  | 污水管線插入;30cm;PVC管*1 T:0.66 | 2022-10-31 | CANR0154-P3 |  |  |  | 否 | 171011.075 | 2551502.014
1754 | 安南區 | 管線橫越 | B | C0 | 未分配 | 未改善 | [7 empty] | CANR0153~CANR0152 | CANR0153 | 9 | 環館北路 |  | 污水管線插入;30cm;PVC管*1 T:0.68 | 2022-10-31 | CANR0153-P2 |  |  |  | 否 | 171062.923 | 2551538.812
1755 | 安南區 | 管線橫越 | B | C0 | 未分配 | 未改善 | [7 empty] | CANR2456-R1~CANR2456 | CANR2456-R1 | 1 | 開安路 |  | 頂版管線插入;40cm;PVC管*1 T:0 | 2022-11-14 | CANR2456-R1-P2 |  |  |  | 否 | 170499.708 | 2549501.995
1756 | 安南區 | 管線橫越 | C | C0 | 未分配 | 未改善 | [7 empty] | CANR0134-R9~CANR0134-R10 | CANR0134-R9 | 8 | 博館路 |  | 管線插入;8cm;PVC管*2 T:0.16 | 2022-11-14 | CANR0134-R9-P4 |  |  |  | 否 | 171404.097 | 2552275.627
1757 | 安南區 | 管線橫越 | B | C0 | 未分配 | 未改善 | [7 empty] | CANR0134-R6~CANR0134-R5 | CANR0134-R6 | 3 | 博館路 |  | 管線插入;30cm;PVC管*1 T:0.51 | 2022-11-14 | CANR0134-R6-P2 |  |  |  | 否 | 171338.427 | 2552099.177
1758 | 安南區 | 管線橫越 | C | C0 | 未分配 | 未改善 | [7 empty] | CANR0134-R5~CANR0134-R4 | CANR0134-R5 | 2 | 博館路 |  | 管線插入;10cm;PVC管*1 T:0.67 | 2022-11-14 | CANR0134-R5-P3 |  |  |  | 否 | 171344.076 | 2552095.055
1759 | 安南區 | 管線橫越 | C | C0 | 未分配 | 未改善 | [7 empty] | CANR0134-R5~CANR0134-R4 | CANR0134-R5 | 15 | 博館路 |  | 管線插入;15cm;PVC管*1 T:0.83 | 2022-11-14 | CANR0134-R5-P4 |  |  |  | 否 | 171355.084 | 2552088.138
1760 | 安南區 | 管線橫越 | C | C0 | 未分配 | 未改善 | [7 empty] | CANR0134-R5~CANR0134-R4 | CANR0134-R5 | 26 | 博館路 |  | 管線插入;15cm;PVC管*1 T:0.86 | 2022-11-14 | CANR0134-R5-P5 |  |  |  | 否 | 171364.397 | 2552082.285
1761 | 安南區 | 管線橫越 | C | C0 | 未分配 | 未改善 | [7 empty] | CANR0134-R5~CANR0134-R4 | CANR0134-R5 | 56 | 博館路 |  | 管線插入;10cm;PVC管*1 T:0.9 | 2022-11-14 | CANR0134-R5-P6 |  |  |  | 否 | 171389.798 | 2552066.323
1762 | 安南區 | 管線橫越 | C | C0 | 未分配 | 未改善 | [7 empty] | CANR0134-R5~CANR0134-R4 | CANR0134-R5 | 64 | 博館路 |  | 管線插入;10cm;PVC管*1 T:0.95 | 2022-11-14 | CANR0134-R5-P7 |  |  |  | 否 | 171396.572 | 2552062.067
1763 | 安南區 | 管線橫越 | C | C0 | 未分配 | 未改善 | [7 empty] | CANR0134-R5~CANR0134-R4 | CANR0134-R5 | 75 | 博館路 |  | 管線插入;10cm;PVC管*1 T:0.84 | 2022-11-14 | CANR0134-R5-P8 |  |  |  | 否 | 171405.886 | 2552056.214
1764 | 安南區 | 管線橫越 | C | C0 | 未分配 | 未改善 | [7 empty] | CANR0134-R5~CANR0134-R4 | CANR0134-R5 | 99 | 博館路 |  | 管線插入;10cm;PVC管*1 T:0.92 | 2022-11-14 | CANR0134-R5-P9 |  |  |  | 否 | 171426.207 | 2552043.444
1765 | 安南區 | 管線橫越 | C | C0 | 未分配 | 未改善 | [7 empty] | CANR0134-R5~CANR0134-R4 | CANR0134-R5 | 120 | 博館路 |  | 管線插入;10cm;PVC管*1 T:0.9 | 2022-11-14 | CANR0134-R5-P10 |  |  |  | 否 | 171443.987 | 2552032.271
1766 | 安南區 | 管線橫越 | C | C0 | 未分配 | 未改善 | [7 empty] | CANR0134-R5~CANR0134-R4 | CANR0134-R5 | 140 | 博館路 |  | 管線插入;10cm;PVC管*1 T:0.8 | 2022-11-14 | CANR0134-R5-P11 |  |  |  | 否 | 171460.921 | 2552021.63
1767 | 安南區 | 管線橫越 | A | C0 | 未分配 | 未改善 | [7 empty] | CANR2303~CANR0896 | CANR2303 | 27 | 安中路一段 |  | 管線橫越;10cm;鐵管*2 T:0.32 | 2022-09-29 | CANR2303-P3 |  |  |  | 否 | 168437.235 | 2548712.668
1768 | 安南區 | 管線橫越 | A | C0 | 未分配 | 未改善 | [7 empty] | CANR2303~CANR0896 | CANR2303 | 37 | 安中路一段 |  | 管線橫越;10cm;鐵管*2 T:0.33 | 2022-09-29 | CANR2303-P4 |  |  |  | 否 | 168428.83 | 2548718.087
1769 | 安南區 | 管線橫越 | C | C0 | 未分配 | 未改善 | [7 empty] | CANR0896~CANR0894-R1 | CANR0896 | 2.5 | 安中路一段 |  | 管線橫越;8cm;PVC管*1 T:0.61 | 2022-09-29 | CANR0896-P2 |  |  |  | 否 | 168400.415 | 2548736.38
1770 | 安南區 | 管線橫越 | C | C0 | 未分配 | 未改善 | [7 empty] | CANR0896~CANR0894-R1 | CANR0896 | 20 | 安中路一段 |  | 管線橫越;4cm;PVC管*1 T:0.7 | 2022-09-29 | CANR0896-P4 |  |  |  | 否 | 168385.629 | 2548745.741
1771 | 安南區 | 管線橫越 | C | C0 | 未分配 | 未改善 | [7 empty] | CANR0894-R1~CANR2302 | CANR0894-R1 | 6 | 安中路一段379巷 |  | 管線橫越;25cm;PVC管*1 T:0.75 | 2022-09-29 | CANR0894-R1-P2 |  |  |  | 否 | 168372.938 | 2548749.117
1772 | 安南區 | 管線橫越 | A | C0 | 未分配 | 未改善 | [7 empty] | CANR0894-R1~CANR2302 | CANR0894-R1 | 9 | 安中路一段379巷 |  | 管線橫越;10cm;鐵管*1 T:0.25 | 2022-09-29 | CANR0894-R1-P3 |  |  |  | 否 | 168369.972 | 2548748.665
1773 | 安南區 | 管線橫越 | C | C0 | 未分配 | 未改善 | [7 empty] | CANR0894-R1~CANR2302 | CANR0894-R1 | 11 | 安中路一段379巷 |  | 管線橫越;25cm;PVC管*1 T:0.37 | 2022-09-29 | CANR0894-R1-P4 |  |  |  | 否 | 168367.995 | 2548748.364
1774 | 安南區 | 管線橫越 | C | C0 | 未分配 | 未改善 | [7 empty] | CANR2293~CANR2293-R1 | CANR2293 | 1 | 安中路二段 |  | 管線橫越;5cm;PVC管*1 T:0.25 | 2022-09-29 | CANR2293-P3 |  |  |  | 否 | 168476.381 | 2548447.386
1775 | 安南區 | 管線橫越 | C | C0 | 未分配 | 未改善 | [7 empty] | CANR2293-R1~CANR2294 | CANR2293-R1 | 4 | 安中路二段 |  | 管線橫越;5cm;PVC管*1 T:0.4 | 2022-09-29 | CANR2293-R1-P3 |  |  |  | 否 | 168479.807 | 2548437.984
1776 | 安南區 | 管線橫越 | C | C0 | 未分配 | 未改善 | [7 empty] | CANR2293-R1~CANR2294 | CANR2293-R1 | 5 | 安中路二段 |  | 管線橫越;5cm;PVC管*1 T:0.4 | 2022-09-29 | CANR2293-R1-P4 |  |  |  | 否 | 168480.149 | 2548437.044
1777 | 安南區 | 管線橫越 | B | C0 | 未分配 | 未改善 | [7 empty] | CANR0011-R1~CANR0011-R2 | CANR0011-R1 | 0 | 城西街一段61巷 |  | 左側，管線插入ψ25cmPVC管*1 T:0.94 凸出0.25 阻塞50% | 2023-11-10 | CANR0011-R1-P2 |  |  |  | 否 | 160924.46 | 2551221.439
1778 | 安南區 | 管線橫越 | C | C0 | 未分配 | 未改善 | [7 empty] | CANR0011-R1~CANR0011-R2 | CANR0011-R1 | 18 | 城西街一段61巷 |  | 右側，管線插入ψ15cmPVC管*1 T:0.36 凸出0.16 | 2023-11-10 | CANR0011-R1-P6 |  |  |  | 否 | 160907.938 | 2551214.297
1779 | 安南區 | 管線橫越 | C | C0 | 未分配 | 未改善 | [7 empty] | CANR0011-R2~CANR0011-R3 | CANR0011-R2 | 10 | 城西街一段61巷 |  | 左側，管線插入ψ5cmPVC管*2 T:0.00，其中一支凸出0.45，一隻垂落至渠底往下游方向 | 2023-11-10 | CANR0011-R2-P4 |  |  |  | 否 | 160892.765 | 2551209.35
1780 | 安南區 | 管線橫越 | C | C0 | 未分配 | 未改善 | [7 empty] | CANR0011-R3~CANR0011 | CANR0011-R3 | 14 | 城西街一段61巷 |  | 管線橫越ψ2cmPVC管*1 T:0.15 | 2023-11-10 | CANR0011-R3-P6 |  |  |  | 否 | 160851.706 | 2551202.45
1781 | 安南區 | 管線橫越 | C | C0 | 未分配 | 未改善 | [7 empty] | CANR0025~CANR0026 | CANR0025 | 6 | 城西街一段61巷 |  | 右側，管線插入ψ10cmPVC管*1 T:0.23 | 2023-11-10 | CANR0025-P2 |  |  |  | 否 | 160750.862 | 2551222.39
1782 | 安南區 | 管線橫越 | C | C0 | 未分配 | 未改善 | [7 empty] | CANR0025~CANR0026 | CANR0025 | 6 | 城西街一段61巷 |  | 右側，管線插入ψ15cmPVC管*1 T:0.80 | 2023-11-10 | CANR0025-P2 |  |  |  | 否 | 160750.862 | 2551222.39
1783 | 安南區 | 管線橫越 | C | C0 | 未分配 | 未改善 | [7 empty] | CANR0088~CANR0093 | CANR0088 | 36 | 城西街一段61巷 |  | 右側，管線插入ψ15cmPVC管*1 T:0.71 阻塞100% | 2023-11-13 | CANR0088-P4 |  |  |  | 否 | 160587.534 | 2551136.185
1784 | 安南區 | 管線橫越 | C | C0 | 未分配 | 未改善 | [7 empty] | CANR0093-R1~CANR0106 | CANR0093-R1 | 11 | 城西街一段61巷 |  | 左側，管線插入ψ10cmPVC管*1 T:0.34 凸出0.15 | 2023-11-13 | CANR0093-R1-P2 |  |  |  | 否 | 160558.981 | 2551105.415
1785 | 安南區 | 管線橫越 | C | C0 | 未分配 | 未改善 | [7 empty] | CANR0093-R1~CANR0106 | CANR0093-R1 | 17 | 城西街一段61巷 |  | 左側，管線插入ψ8cmPVC管*1 T:0.14，管外側水源流出 | 2023-11-13 | CANR0093-R1-P4 |  |  |  | 否 | 160553.887 | 2551102.245
1786 | 安南區 | 管線橫越 | C | C0 | 未分配 | 未改善 | [7 empty] | CANR0106~CANR0107 | CANR0106 | 7 | 城西街一段61巷 |  | 左側，管線插入ψ15cmPVC管*1 T:0.37 阻塞100% | 2023-11-13 | CANR0106-P3 |  |  |  | 否 | 160539.414 | 2551094.807
1787 | 安南區 | 管線橫越 | C | C0 | 未分配 | 未改善 | [7 empty] | CANR0106~CANR0107 | CANR0106 | 11 | 城西街一段61巷 |  | 左側，破損W:0.25*H:0.25 T:0.20，內有管線插入ψ10cmPVC管*1 | 2023-11-13 | CANR0106-P4 |  |  |  | 否 | 160535.678 | 2551093.378
1788 | 安南區 | 管線橫越 | C | C0 | 未分配 | 未改善 | [7 empty] | CANR0106~CANR0107 | CANR0106 | 14 | 城西街一段61巷 |  | 左側，破損W:0.33*H:0.19 T:0.20 阻塞100%，內有管線插入ψ10cmPVC管*1 | 2023-11-13 | CANR0106-P5 |  |  |  | 否 | 160532.876 | 2551092.306
1789 | 安南區 | 管線橫越 | C | C0 | 未分配 | 未改善 | [7 empty] | CANR0106~CANR0107 | CANR0106 | 24 | 城西街一段61巷 |  | 左側，管線插入ψ15cmPVC管*1 T:0.45 | 2023-11-13 | CANR0106-P8 |  |  |  | 否 | 160523.536 | 2551088.733
1790 | 安南區 | 管線橫越 | C | C0 | 未分配 | 未改善 | [7 empty] | CANR2458-R1~CANR2458-R2 | CANR2458-R1 | 21 | 海中街 |  | 管線橫越ψ5cmPVC管*1 T:0.09 | 2024-05-24 | CANR2458-P6 |  |  |  | 否 | 166285.567 | 2549220.95
1791 | 安南區 | 管線橫越 | C | C0 | 未分配 | 未改善 | [7 empty] | CANR2458-R2~CANR2459 | CANR2458-R2 | 5 | 海中街 |  | 管線橫越ψ2.5cmPVC管*1 T:0.09 | 2024-05-24 | CANR2458-P7 |  |  |  | 否 | 166288.467 | 2549216.877
1792 | 安南區 | 管線橫越 | A | C0 | 未分配 | 未改善 | [7 empty] | CANR2458-R2~CANR2459 | CANR2458-R2 | 12 | 海中街 |  | 左側，管線插入ψ40cmPVC管*1 T:0.08 | 2024-05-24 | CANR2458-P8 |  |  |  | 否 | 166292.529 | 2549211.176
1793 | 安南區 | 管線橫越 | C | C0 | 未分配 | 未改善 | [7 empty] | CANR2459~CANR2459-R1 | CANR2459 | 18 | 海中街 |  | 管線橫越ψ10cmPVC管*2 T:0.11，週遭鋼筋外露 | 2024-05-24 | CANR2459-P2 |  |  |  | 否 | 166333.135 | 2549162.294
1794 | 安南區 | 管線橫越 | C | C0 | 未分配 | 未改善 | [7 empty] | CANR2459~CANR2459-R1 | CANR2459 | 18 | 海中街 |  | 管線橫越ψ5cmPVC管*1 T:0.13，週遭鋼筋外露 | 2024-05-24 | CANR2459-P2 |  |  |  | 否 | 166333.135 | 2549162.294
1795 | 安南區 | 管線橫越 | A | C0 | 未分配 | 未改善 | [7 empty] | CANR2459~CANR2459-R1 | CANR2459 | 51 | 海中街 |  | 左側，管線插入ψ8cm鐵管*1 T:0.26 凸出0.19 管線鏽蝕 | 2024-05-24 | CANR2459-P4 |  |  |  | 否 | 166358.648 | 2549141.364
1796 | 安南區 | 管線橫越 | C | C0 | 未分配 | 未改善 | [7 empty] | CANR2459-R1~CANR2459-R2 | CANR2459-R1 | 2 | 海中街 |  | 管線橫越ψ8cmPVC管*2 T:0.11 | 2024-05-24 | CANR2459-P6 |  |  |  | 否 | 166362.717 | 2549137.082
1797 | 安南區 | 管線橫越 | C | C0 | 未分配 | 未改善 | [7 empty] | CANR2459-R2~CANR2460 | CANR2459-R2 | 1 | 海中街 |  | 管線橫越ψ5cmPVC管*1 T:0.06，週遭鋼筋外露 | 2024-05-24 | CANR2459-R1-P2 |  |  |  | 否 | 166370.356 | 2549122.556
1798 | 安南區 | 管線橫越 | C | C0 | 未分配 | 未改善 | [7 empty] | CANR2460~CANR2461 | CANR2460 | 26 | 海中街 |  | 管線橫越ψ5cmPVC管*1 T:0.09，週遭鋼筋外露 | 2024-05-24 | CANR2460-P2 |  |  |  | 否 | 166376.462 | 2549091.197
1799 | 安南區 | 管線橫越 | C | C0 | 未分配 | 未改善 | [7 empty] | CANR2460~CANR2461 | CANR2460 | 73 | 海中街 |  | 管線橫越ψ8cmPVC管*1 T:0.20 | 2024-05-24 | CANR2460-P5 |  |  |  | 否 | 166386.705 | 2549045.327
1800 | 安南區 | 管線橫越 | C | C0 | 未分配 | 未改善 | [7 empty] | CANR2461~CANR2461-R1 | CANR2461 | 20 | 海中街 |  | 管線橫越ψ8cmPVC管*5 T:0.18 | 2024-05-24 | CANR2461-P2 |  |  |  | 否 | 166393.459 | 2549019.077
1801 | 安南區 | 管線橫越 | C | C0 | 未分配 | 未改善 | [7 empty] | CANR2461~CANR2461-R1 | CANR2461 | 44 | 海中街 |  | 右側，管線插入ψ10cmPVC管*1 T:0.15，凸出0.28，週遭鋼筋外露 | 2024-05-24 | CANR2461-P4 |  |  |  | 否 | 166399.704 | 2548995.904
1802 | 安南區 | 管線橫越 | B | C0 | 未分配 | 未改善 | [7 empty] | CANR2461-R1~CANR2462 | CANR2461-R1 | 25 | 海中街 |  | 左側，管線插入ψ30cmPVC管*1 T:0.24，週遭鋼筋外露 | 2024-05-24 | CANR2461-P8 |  |  |  | 否 | 166402.684 | 2548968.104
1803 | 安南區 | 管線橫越 | C | C0 | 未分配 | 未改善 | [7 empty] | CANR2461-R1~CANR2462 | CANR2461-R1 | 29 | 海中街 |  | 左側，管線插入ψ12.5cmPVC管*2 T:0.45，凸出0.22 | 2024-05-24 | CANR2461-P9 |  |  |  | 否 | 166403.036 | 2548964.119
1804 | 安南區 | 管線橫越 | C | C0 | 未分配 | 未改善 | [7 empty] | CANR2462-R1~CANR2463 | CANR2462-R1 | 6 | 海中街77巷 |  | 右側，管線插入ψ15cmPVC管*1 T:0.11，凸出0.28，週遭鋼筋外露 | 2024-05-24 | CANR2462-R1-P3 |  |  |  | 否 | 166379.786 | 2548933.117
1805 | 安南區 | 管線橫越 | C | C0 | 未分配 | 未改善 | [7 empty] | CANR2462-R1~CANR2463 | CANR2462-R1 | 32 | 海中街77巷 |  | 管線橫越ψ2cmPVC管*1 T:0.06 | 2024-05-24 | CANR2462-R1-P7 |  |  |  | 否 | 166359.046 | 2548917.437
1806 | 安南區 | 管線橫越 | C | C0 | 未分配 | 未改善 | [7 empty] | CANR2462-R1~CANR2463 | CANR2462-R1 | 42 | 海中街77巷 |  | 右側，管線插入ψ8cmPVC管*1 T:0.10，凸出0.19 | 2024-05-24 | CANR2462-R1-P10 |  |  |  | 否 | 166351.07 | 2548911.406
1807 | 安南區 | 管線橫越 | C | C0 | 未分配 | 未改善 | [7 empty] | CANR2463~CANR2464 | CANR2463 | 2 | 海中街77巷 |  | 右側，管線插入ψ15cmPVC管*1 T:0.76，週遭鋼筋外露 | 2024-05-24 | CANR2463-P3 |  |  |  | 否 | 166332.477 | 2548897.625
1808 | 安南區 | 管線橫越 | B | C0 | 未分配 | 未改善 | [7 empty] | CANR2463~CANR2464 | CANR2463 | 16 | 海中街77巷 |  | 左側，管線插入ψ30cmPVC管*1 T:0.25，週遭鋼筋外露 | 2024-05-24 | CANR2463-P5 |  |  |  | 否 | 166320.449 | 2548890.46
1809 | 安南區 | 管線橫越 | C | C0 | 未分配 | 未改善 | [7 empty] | CANR2463~CANR2464 | CANR2463 | 18 | 海中街77巷 |  | 管線橫越ψ5cmPVC管*1 T:0.22，週遭鋼筋外露 | 2024-05-24 | CANR2463-P6 |  |  |  | 否 | 166318.731 | 2548889.437
1810 | 安南區 | 管線橫越 | C | C0 | 未分配 | 未改善 | [7 empty] | CANR2463~CANR2464 | CANR2463 | 29 | 海中街77巷 |  | 右側，管線插入ψ15cmPVC管*1 T:0.71，凸出0.35 | 2024-05-24 | CANR2463-P10 |  |  |  | 否 | 166309.28 | 2548883.807
1811 | 安南區 | 管線橫越 | A | C0 | 未分配 | 未改善 | [7 empty] | CANR2463~CANR2464 | CANR2463 | 58 | 海中街77巷 |  | 管線橫越ψ5cm鐵管*1 T:0.16，週遭鋼筋外露 | 2024-05-24 | CANR2463-P16 |  |  |  | 否 | 166284.365 | 2548868.967
1812 | 安南區 | 管線橫越 | C | C0 | 未分配 | 未改善 | [7 empty] | CANR2463~CANR2464 | CANR2463 | 66 | 海中街77巷 |  | 右側，管線插入ψ15cmPVC管*1 T:0.54 凸出0.17 | 2024-05-24 | CANR2463-P18 |  |  |  | 否 | 166277.492 | 2548864.873
1813 | 安南區 | 管線橫越 | C | C0 | 未分配 | 未改善 | [7 empty] | CANR2463~CANR2464 | CANR2463 | 66 | 海中街77巷 |  | 右側，管線插入ψ10cmPVC管*1 T:0.35 凸出0.12 | 2024-05-24 | CANR2463-P18 |  |  |  | 否 | 166277.492 | 2548864.873
1814 | 安南區 | 管線橫越 | C | C0 | 未分配 | 未改善 | [7 empty] | CANR2463~CANR2464 | CANR2463 | 66 | 海中街77巷 |  | 右側，管線插入ψ5cmPVC管*1 T:0.10 凸出0.32 | 2024-05-24 | CANR2463-P18 |  |  |  | 否 | 166277.492 | 2548864.873
1815 | 安南區 | 管線橫越 | C | C0 | 未分配 | 未改善 | [7 empty] | CANR2463~CANR2464 | CANR2463 | 75 | 海中街77巷 |  | 右側，管線插入ψ15cmPVC管*1 T:0.48，凸出0.21 | 2024-05-24 | CANR2463-P19 |  |  |  | 否 | 166269.76 | 2548860.267
1816 | 安南區 | 管線橫越 | C | C0 | 未分配 | 未改善 | [7 empty] | CANR2464~CANR2465 | CANR2464 | 3 | 海中街77巷 |  | 右側，管線插入ψ12.5cmPVC管*1 T:0.65，凸出0.27 | 2024-05-24 | CANR2464-P2 |  |  |  | 否 | 166276.401 | 2548862.99
1817 | 安南區 | 管線橫越 | C | C0 | 未分配 | 未改善 | [7 empty] | CANR2464~CANR2465 | CANR2464 | 69 | 海中街77巷 |  | 管線橫越ψ4cmPVC管*2 T:0.30，週遭鋼筋外露 | 2024-05-24 | CANR2464-P9 |  |  |  | 否 | 166235.275 | 2548811.369
1818 | 安南區 | 管線橫越 | A | C0 | 未分配 | 未改善 | [7 empty] | CANR2465~CANR2465-R1 | CANR2465 | 4 | 海中街77巷 |  | 管線橫越ψ4cm鐵管*1 T:0.00，鐵管鏽蝕，週遭鋼筋外露 | 2024-05-24 | CANR2465-P3 |  |  |  | 否 | 166225.133 | 2548798.253
1819 | 安南區 | 纜線附掛 | B | C0 | 未分配 | 未改善 | [7 empty] | CANR1797-R1~CANR1797 | CANR1797 | 17 | 海佃路二段766巷 |  | 纜線橫越3條 | 2019-11-24 | CANR1797-U5 |  |  |  | 否 | 166484.957 | 2549579.337
1820 | 安南區 | 纜線附掛 | B | C0 | 未分配 | 未改善 | [7 empty] | CANR0916~CANR0917 | CANR0916 | 65 | 安西路 |  | 纜線附掛1條 | 2021-10-01 | CANR0917-U4 |  |  |  | 否 | 168902.859 | 2548334.205
1821 | 安南區 | 纜線附掛 | B | C0 | 未分配 | 未改善 | [7 empty] | CANR0916~CANR0917 | CANR0916 | 78 | 安西路 |  | 纜線附掛6條 | 2021-10-01 | CANR0917-U6 |  |  |  | 否 | 168902.898 | 2548321.205
1822 | 安南區 | 纜線附掛 | B | C0 | 未分配 | 未改善 | [7 empty] | CANR2407~CANR2413 | CANR2413 | 0 | 府安路四段91巷 |  | 纜線附掛3條 | 2021-09-23 | CANR2413-U1 |  |  |  | 否 | 169099.265 | 2547347.766
1823 | 安南區 | 纜線附掛 | B | C0 | 未分配 | 未改善 | [7 empty] | CANR0046~CANR0045 | CANR0046 | 0 | 館前一路 |  | 纜線1條 | 2022-10-24 | CANR0046-P1 |  |  |  | 否 | 171310.701 | 2550624.069
1824 | 安南區 | 纜線附掛 | B | C0 | 未分配 | 未改善 | [7 empty] | CANR0046~CANR0045 | CANR0046 | 9 | 館前一路 |  | 纜線1條 | 2022-10-24 | CANR0046-P2 |  |  |  | 否 | 171316.835 | 2550617.484
1825 | 安南區 | 纜線附掛 | C | C0 | 未分配 | 未改善 | [7 empty] | CANR0044~CANR0043 | CANR0044 | 53 | 館前一路 |  | 纜線橫越3條 | 2022-10-24 | CANR0044-P3 |  |  |  | 否 | 171432.621 | 2550493.47
1826 | 安南區 | 纜線附掛 | C | C0 | 未分配 | 未改善 | [7 empty] | CANR0044~CANR0043 | CANR0044 | 53 | 館前一路 |  | 纜線橫越3條 | 2022-10-24 | CANR0044-P4 |  |  |  | 否 | 171432.621 | 2550493.47
1827 | 安南區 | 纜線附掛 | B | C0 | 未分配 | 未改善 | [7 empty] | CANR0098-R1~CANR0098 | CANR0098 | 0 | 長和路一段 |  | 纜線3條 | 2022-10-25 | CANR0098-P1U |  |  |  | 否 | 171042.052 | 2551284.521
1828 | 安南區 | 纜線附掛 | C | C0 | 未分配 | 未改善 | [7 empty] | CANR0098-R1~CANR0098 | CANR0098 | 1 | 長和路一段 |  | 纜線3條、橫越4條 | 2022-10-25 | CANR0098-P2U |  |  |  | 否 | 171041.358 | 2551285.241
1829 | 安南區 | 纜線附掛 | C | C0 | 未分配 | 未改善 | [7 empty] | CANR0098-R1~CANR0098 | CANR0098 | 1 | 長和路一段 |  | 纜線2條、橫越4條 | 2022-10-25 | CANR0098-P3U |  |  |  | 否 | 171041.358 | 2551285.241
1830 | 安南區 | 纜線附掛 | B | C0 | 未分配 | 未改善 | [7 empty] | CANR0098~CANR0097 | CANR0098 | 0 | 長和路一段 |  | 纜線3條 | 2022-10-25 | CANR0098-P1 |  |  |  | 否 | 171042.052 | 2551284.521
1831 | 安南區 | 纜線附掛 | B | C0 | 未分配 | 未改善 | [7 empty] | CANR0097~CANR0095 | CANR0097 | 0 | 長和路一段 |  | 纜線3條 | 2022-10-25 | CANR0097-P1 |  |  |  | 否 | 171072.755 | 2551252.656
1832 | 安南區 | 纜線附掛 | B | C0 | 未分配 | 未改善 | [7 empty] | CANR0097~CANR0095 | CANR0097 | 11 | 長和路一段 |  | 纜線4條 | 2022-10-25 | CANR0097-P2 |  |  |  | 否 | 171080.251 | 2551244.606
1833 | 安南區 | 纜線附掛 | B | C0 | 未分配 | 未改善 | [7 empty] | CANR0096~CANR0094 | CANR0096 | 12 | 長和路一段 |  | 纜線4條 | 2022-10-25 | CANR0096-P2 |  |  |  | 否 | 171155.522 | 2551163.937
1834 | 安南區 | 纜線附掛 | B | C0 | 未分配 | 未改善 | [7 empty] | CANR0094~CANR0092 | CANR0094 | 0 | 長和路一段 |  | 纜線3條 | 2022-10-25 | CANR0094-P2 |  |  |  | 否 | 171188.302 | 2551128.869
1835 | 安南區 | 纜線附掛 | B | C0 | 未分配 | 未改善 | [7 empty] | CANR0090~CANR0089 | CANR0090 | 59 | 長和路一段 |  | 纜線2條 | 2022-10-25 | CANR0090-P2 |  |  |  | 否 | 171338.289 | 2550968.14
1836 | 安南區 | 纜線附掛 | B | C0 | 未分配 | 未改善 | [7 empty] | CANR0089~CANR1081 | CANR0089 | 0 | 長和路一段 |  | 纜線2條 | 2022-10-25 | CANR0089-P1 |  |  |  | 否 | 171340.128 | 2550966.169
1837 | 安南區 | 纜線附掛 | B | C0 | 未分配 | 未改善 | [7 empty] | CANR1081~CANR0086 | CANR1081 | 0 | 長和路一段 |  | 纜線2條 | 2022-10-25 | CANR1081-P1 |  |  |  | 否 | 171366.849 | 2550937.478
1838 | 安南區 | 纜線附掛 | B | C0 | 未分配 | 未改善 | [7 empty] | CANR1081~CANR0086 | CANR1081 | 2 | 長和路一段 |  | 纜線2條 | 2022-10-25 | CANR1081-P2 |  |  |  | 否 | 171368.214 | 2550936.017
1839 | 安南區 | 纜線附掛 | C | C0 | 未分配 | 未改善 | [7 empty] | CANR0084-R1~CANR0083 | CANR0084-R1 | 40 | 長和路一段 |  | 纜線橫越1條 | 2022-10-25 | CANR0084-R1-P2 |  |  |  | 否 | 171529.293 | 2550763.386
1840 | 安南區 | 纜線附掛 | C | C0 | 未分配 | 未改善 | [7 empty] | CANR0084-R1~CANR0083 | CANR0084-R1 | 40 | 長和路一段 |  | 纜線橫越1條 | 2022-10-25 | CANR0084-R1-P3 |  |  |  | 否 | 171529.293 | 2550763.386
1841 | 安南區 | 纜線附掛 | B | C0 | 未分配 | 未改善 | [7 empty] | CANR0083~CANR0082 | CANR0083 | 60 | 長和路一段 |  | 纜線1條 | 2022-10-25 | CANR0083-P2 |  |  |  | 否 | 171572.228 | 2550717.642
1842 | 安南區 | 纜線附掛 | B | C0 | 未分配 | 未改善 | [7 empty] | CANR0082~CANR0082-R1 | CANR0082 | 0 | 長和路一段 |  | 纜線1條 | 2022-10-25 | CANR0082-P1 |  |  |  | 否 | 171578.195 | 2550711.286
1843 | 安南區 | 纜線附掛 | B | C0 | 未分配 | 未改善 | [7 empty] | CANR0082-R1~CANR0081 | CANR0082-R1 | 0 | 長和路一段 |  | 纜線1條 | 2022-10-25 | CANR0082-R1-P1 |  |  |  | 否 | 171609.679 | 2550677.749
1844 | 安南區 | 纜線附掛 | B | C0 | 未分配 | 未改善 | [7 empty] | CANR0082-R1~CANR0081 | CANR0082-R1 | 15 | 長和路一段 |  | 纜線1條 | 2022-10-25 | CANR0082-R1-P2 |  |  |  | 否 | 171615.757 | 2550664.035
1845 | 安南區 | 纜線附掛 | B | C0 | 未分配 | 未改善 | [7 empty] | CANR0157~CANR0150-R1 | CANR0157 | 20 | 環館五路 |  | 纜線1條 | 2022-10-25 | CANR0157-P5 |  |  |  | 否 | 171198.617 | 2551611.17
1846 | 安南區 | 纜線附掛 | B | C0 | 未分配 | 未改善 | [7 empty] | CANR0150-R1~CANR0074 | CANR0150-R1 | 8 | 環館五路 |  | 纜線1條 | 2022-10-25 | CANR0150-R1-P3 |  |  |  | 否 | 171202.052 | 2551603.945
1847 | 安南區 | 纜線附掛 | B | C0 | 未分配 | 未改善 | [7 empty] | CANR0074~CANR0073 | CANR0074 | 60 | 環館五路 |  | 纜線2條 | 2022-10-25 | CANR0074-P3 |  |  |  | 否 | 171243.515 | 2551516.882
1848 | 安南區 | 纜線附掛 | B | C0 | 未分配 | 未改善 | [7 empty] | CANR0074~CANR0073 | CANR0074 | 60 | 環館五路 |  | 纜線1條 | 2022-10-25 | CANR0074-P4 |  |  |  | 否 | 171243.515 | 2551516.882
1849 | 安南區 | 纜線附掛 | B | C0 | 未分配 | 未改善 | [7 empty] | CANR0073~CANR0880 | CANR0073 | 0 | 環館五路 |  | 纜線1條 | 2022-10-25 | CANR0073-P1 |  |  |  | 否 | 171243.681 | 2551516.533
1850 | 安南區 | 纜線附掛 | B | C0 | 未分配 | 未改善 | [7 empty] | CANR0880~CANR0880-R2 | CANR0880 | 0 | 環館五路 |  | 纜線1條 | 2022-10-25 | CANR0880-P1 |  |  |  | 否 | 171269.175 | 2551462.811
1851 | 安南區 | 纜線附掛 | B | C0 | 未分配 | 未改善 | [7 empty] | CANR0880-R2~CANR0880-R1 | CANR0880-R2 | 0 | 環館五路 |  | 纜線1條 | 2022-10-25 | CANR0880-R2-P1 |  |  |  | 否 | 171283.322 | 2551432.997
1852 | 安南區 | 纜線附掛 | B | C0 | 未分配 | 未改善 | [7 empty] | CANR0065~CANR0880-R1 | CANR0065 | 1 | 環館路 |  | 纜線1條 | 2022-10-25 | CANR0065-P2 |  |  |  | 否 | 171277.167 | 2551416.822
1853 | 安南區 | 纜線附掛 | C | C0 | 未分配 | 未改善 | [7 empty] | CANR0065~CANR0880-R1 | CANR0065 | 1 | 環館路 |  | 纜線橫越2條 | 2022-10-25 | CANR0065-P3 |  |  |  | 否 | 171277.167 | 2551416.822
1854 | 安南區 | 纜線附掛 | B | C0 | 未分配 | 未改善 | [7 empty] | CANR0063~CANR0062 | CANR0063 | 39 | 環館路 |  | 纜線1條 | 2022-10-25 | CANR0063-P3 |  |  |  | 否 | 171363.558 | 2551453.017
1855 | 安南區 | 纜線附掛 | B | C0 | 未分配 | 未改善 | [7 empty] | CANR0062~CANR0061 | CANR0062 | 0 | 環館路 |  | 纜線1條 | 2022-10-25 | CANR0062-P1 |  |  |  | 否 | 171364.737 | 2551453.465
1856 | 安南區 | 纜線附掛 | B | C0 | 未分配 | 未改善 | [7 empty] | CANR0061~CANR0061-R1 | CANR0061 | 0 | 環館路 |  | 纜線1條 | 2022-10-28 | CANR0061-P1 |  |  |  | 否 | 171422.43 | 2551471.212
1857 | 安南區 | 纜線附掛 | B | C0 | 未分配 | 未改善 | [7 empty] | CANR0061-R1~CANR0060 | CANR0061-R1 | 0 | 環館路 |  | 纜線1條 | 2022-10-28 | CANR0061-R1-P1 |  |  |  | 否 | 171443.68 | 2551476.907
1858 | 安南區 | 纜線附掛 | C | C0 | 未分配 | 未改善 | [7 empty] | CANR0061-R1~CANR0060 | CANR0061-R1 | 16 | 環館路 |  | 纜線橫越1條 | 2022-10-28 | CANR0061-R1-P2 |  |  |  | 否 | 171459.308 | 2551480.339
1859 | 安南區 | 纜線附掛 | C | C0 | 未分配 | 未改善 | [7 empty] | CANR0061-R1~CANR0060 | CANR0061-R1 | 16 | 環館路 |  | 纜線2條，橫越1條 | 2022-10-28 | CANR0061-R1-P3 |  |  |  | 否 | 171459.308 | 2551480.339
1860 | 安南區 | 纜線附掛 | A | C0 | 未分配 | 未改善 | [7 empty] | CANR0059~CANR0058 | CANR0059 | 47 | 環館路 |  | 纜線橫越垂落1條 | 2022-10-28 | CANR0059-P2 |  |  |  | 否 | 171566.923 | 2551495.776
1861 | 安南區 | 纜線附掛 | C | C0 | 未分配 | 未改善 | [7 empty] | CANR0059~CANR0058 | CANR0059 | 74 | 環館路 |  | 纜線2條，橫越1條 | 2022-10-28 | CANR0059-P3 |  |  |  | 否 | 171593.799 | 2551498.356
1862 | 安南區 | 纜線附掛 | C | C0 | 未分配 | 未改善 | [7 empty] | CANR0059~CANR0058 | CANR0059 | 74 | 環館路 |  | 纜線橫越1條 | 2022-10-28 | CANR0059-P3-1 |  |  |  | 否 | 171593.799 | 2551498.356
1863 | 安南區 | 纜線附掛 | C | C0 | 未分配 | 未改善 | [7 empty] | CANR0057~CANR0056 | CANR0057 | 59 | 環館路 |  | 纜線橫越1條 | 2022-10-28 | CANR0057-P2 |  |  |  | 否 | 171718.44 | 2551495.082
1864 | 安南區 | 纜線附掛 | C | C0 | 未分配 | 未改善 | [7 empty] | CANR0057~CANR0056 | CANR0057 | 59 | 環館路 |  | 纜線橫越1條 | 2022-10-28 | CANR0057-P3 |  |  |  | 否 | 171718.44 | 2551495.082
1865 | 安南區 | 纜線附掛 | B | C0 | 未分配 | 未改善 | [7 empty] | CANR0152~CANR0151 | CANR0152 | 1 | 環館北路 |  | 纜線1條 | 2022-10-31 | CANR0152-P2 |  |  |  | 否 | 171105.995 | 2551566.278
1866 | 安南區 | 纜線附掛 | B | C0 | 未分配 | 未改善 | [7 empty] | CANR0151~CANR0150 | CANR0151 | 0 | 環館北路 |  | 纜線1條 | 2022-10-31 | CANR0151-P1 |  |  |  | 否 | 171140.196 | 2551585.924
1867 | 安南區 | 纜線附掛 | B | C0 | 未分配 | 未改善 | [7 empty] | CANR0150~CANR0150-R1 | CANR0150 | 0 | 環館北路 |  | 纜線1條 | 2022-10-31 | CANR0150-P1 |  |  |  | 否 | 171182.311 | 2551607.517
1868 | 安南區 | 纜線附掛 | B | C0 | 未分配 | 未改善 | [7 empty] | CANR2290~CANR2293 | CANR2290 | 37 | 安中二街 |  | 纜線1條 | 2022-09-29 | CANR2290-P2 |  |  |  | 否 | 168476.102 | 2548448.15
1869 | 安南區 | 纜線附掛 | B | C0 | 未分配 | 未改善 | [7 empty] | CANR2293~CANR2293-R1 | CANR2293 | 0 | 安中路二段 |  | 纜線1條 | 2022-09-29 | CANR2293-P1 |  |  |  | 否 | 168476.039 | 2548448.325
1870 | 安南區 | 纜線附掛 | B | C0 | 未分配 | 未改善 | [7 empty] | CANR2293-R1~CANR2294 | CANR2293-R1 | 0 | 安中路二段 |  | 纜線1條 | 2022-09-29 | CANR2293-R1-P1 |  |  |  | 否 | 168478.437 | 2548441.742
1871 | 安南區 | 纜線附掛 | B | C0 | 未分配 | 未改善 | [7 empty] | CANR2293-R1~CANR2294 | CANR2293-R1 | 4 | 安中路二段 |  | 纜線1條 | 2022-09-29 | CANR2293-R1-P3 |  |  |  | 否 | 168479.807 | 2548437.984
1872 | 安南區 | 纜線附掛 | B | C0 | 未分配 | 未改善 | [7 empty] | CANR0898~CANR2283 | CANR0898 | 0 | 安通二街 |  | 纜線2條 | 2022-09-29 | CANR0898-P1 |  |  |  | 否 | 168621.965 | 2548267.007
1873 | 安南區 | 纜線附掛 | B | C0 | 未分配 | 未改善 | [7 empty] | CANR0898~CANR2283 | CANR0898 | 67 | 安通二街 |  | 纜線2條 | 2022-09-29 | CANR0898-P6 |  |  |  | 否 | 168626.451 | 2548200.157
1874 | 安南區 | 纜線附掛 | B | C0 | 未分配 | 未改善 | [7 empty] | CANR2283~CANR2283-R1 | CANR2283 | 0 | 安通二街 |  | 纜線1條 | 2022-09-30 | CANR2283-P1 |  |  |  | 否 | 168627.96 | 2548177.678
1875 | 安南區 | 纜線附掛 | B | C0 | 未分配 | 未改善 | [7 empty] | CANR2283~CANR2283-R1 | CANR2283 | 62 | 安通二街 |  | 纜線3條 | 2022-09-30 | CANR2283-P2 |  |  |  | 否 | 168631.488 | 2548115.778
1876 | 安南區 | 纜線附掛 | B | C0 | 未分配 | 未改善 | [7 empty] | CANR2283~CANR2283-R1 | CANR2283 | 71 | 安通二街 |  | 纜線4條 | 2022-09-30 | CANR2283-P3 |  |  |  | 否 | 168632.001 | 2548106.793
1877 | 安南區 | 纜線附掛 | B | C0 | 未分配 | 未改善 | [7 empty] | CANR2283-R1~CANR0901 | CANR2283-R1 | 0 | 安通二街 |  | 纜線1條 | 2022-09-30 | CANR2283-R1-P1 |  |  |  | 否 | 168632.244 | 2548102.522
1878 | 安南區 | 纜線附掛 | B | C0 | 未分配 | 未改善 | [7 empty] | CANR0901~CANR0901-R1 | CANR0901 | 0 | 安通二街 |  | 纜線1條 | 2022-09-30 | CANR0901-P1 |  |  |  | 否 | 168633.689 | 2548077.167
1879 | 安南區 | 纜線附掛 | B | C0 | 未分配 | 未改善 | [7 empty] | CANR0901-R1~CANR0899 | CANR0901-R1 | 0 | 安通二街 |  | 纜線1條 | 2022-09-30 | CANR0901-R1-P1 |  |  |  | 否 | 168638.531 | 2548018.46
1880 | 安南區 | 纜線附掛 | B | C0 | 未分配 | 未改善 | [7 empty] | CANR0899~CANR2274 | CANR0899 | 0 | 安通二街 |  | 纜線1條 | 2022-09-30 | CANR0899-P1 |  |  |  | 否 | 168640.208 | 2547961.962
1881 | 安南區 | 纜線附掛 | B | C0 | 未分配 | 未改善 | [7 empty] | CANR2274~CANR0902 | CANR2274 | 0 | 安通二街 |  | 纜線1條 | 2022-09-30 | CANR2274-P1 |  |  |  | 否 | 168641.267 | 2547910.048
1882 | 安南區 | 纜線附掛 | B | C0 | 未分配 | 未改善 | [7 empty] | CANR2274~CANR0902 | CANR2274 | 5 | 安通二街 |  | 纜線1條 | 2022-09-30 | CANR2274-P3 |  |  |  | 否 | 168641.01 | 2547905.055
1883 | 安南區 | 纜線附掛 | B | C0 | 未分配 | 未改善 | [7 empty] | CANR0902~CANR0903 | CANR0902 | 0 | 安通二街 |  | 纜線1條 | 2022-09-30 | CANR0902-P1 |  |  |  | 否 | 168638.854 | 2547863.228
1884 | 安南區 | 纜線附掛 | A | C0 | 未分配 | 未改善 | [7 empty] | CANR0069-R1~CANR0396 | CANR0069-R1 | 9 | 館前路 |  | 纜線橫越2條 | 2022-10-24 | CANR0069-R1-P3 |  |  |  | 否 | 171221.055 | 2550528.418
1885 | 安南區 | 纜線附掛 | A | C0 | 未分配 | 未改善 | [7 empty] | CANR0069-R1~CANR0396 | CANR0069-R1 | 11 | 館前路 |  | 纜線橫越2條 | 2022-10-24 | CANR0069-R1-P4 |  |  |  | 否 | 171219.609 | 2550527.036
1886 | 安南區 | 纜線附掛 | B | C0 | 未分配 | 未改善 | [7 empty] | CANR0050~CANR0049 | CANR0050 | 0 | 館前一路 |  | 纜線正常1條 | 2022-10-24 | CANR0050-P1 |  |  |  | 否 | 171229.955 | 2550813.196
1887 | 安南區 | 纜線附掛 | B | C0 | 未分配 | 未改善 | [7 empty] | CANR0050~CANR0049 | CANR0050 | 2 | 館前一路 |  | 纜線正常1條 | 2022-10-24 | CANR0050-P2 |  |  |  | 否 | 171229.643 | 2550811.22
1888 | 安南區 | 纜線附掛 | B | C0 | 未分配 | 未改善 | [7 empty] | CANR0047~CANR0046 | CANR0047 | 52 | 館前一路 |  | 纜線橫越1條 | 2022-10-24 | CANR0047-P2 |  |  |  | 否 | 171309.126 | 2550625.758
1889 | 安南區 | 纜線附掛 | B | C0 | 未分配 | 未改善 | [7 empty] | CANR0095~CANR0096 | CANR0095 | 0 | 長和路一段 |  | 纜線垂落1條 | 2022-10-25 | CANR0095-P1 |  |  |  | 否 | 171115.233 | 2551207.038
1890 | 安南區 | 纜線附掛 | A | C0 | 未分配 | 未改善 | [7 empty] | CANR0103~CANR0882 | CANR0103 | 1 | 環館北路 |  | 纜線橫越7條 | 2022-10-28 | CANR0103-P2 |  |  |  | 否 | 171837.284 | 2551692.471
1891 | 安南區 | 纜線附掛 | A | C0 | 未分配 | 未改善 | [7 empty] | CANR0103~CANR0882 | CANR0103 | 1 | 環館北路 |  | 纜線橫越7條 | 2022-10-28 | CANR0103-P3 |  |  |  | 否 | 171837.284 | 2551692.471
1892 | 安南區 | 纜線附掛 | A | C0 | 未分配 | 未改善 | [7 empty] | CANR0102~CANR0079 | CANR0102 | 1 | 環館北路 |  | 橫越纜線2條 | 2022-10-28 | CANR0102-P2 |  |  |  | 否 | 171934.272 | 2551668.176
1893 | 安南區 | 纜線附掛 | A | C0 | 未分配 | 未改善 | [7 empty] | CANR0102~CANR0079 | CANR0102 | 1 | 環館北路 |  | 橫越纜線2條 | 2022-10-28 | CANR0102-P3 |  |  |  | 否 | 171934.272 | 2551668.176
1894 | 安南區 | 纜線附掛 | A | C0 | 未分配 | 未改善 | [7 empty] | CANR0100~CANR0100-R1 | CANR0100 | 1 | 環館北路 |  | 纜線垂落1條 | 2022-10-28 | CANR0100-P2 |  |  |  | 否 | 172031.193 | 2551633.664
1895 | 安南區 | 纜線附掛 | A | C0 | 未分配 | 未改善 | [7 empty] | CANR0100-R1~CANR0021 | CANR0100-R1 | 0 | 環館北路 |  | 纜線垂落2條 | 2022-10-28 | CANR0100-R1-P1 |  |  |  | 否 | 172048.894 | 2551626.759
1896 | 安南區 | 纜線附掛 | A | C0 | 未分配 | 未改善 | [7 empty] | CANR0100-R1~CANR0021 | CANR0100-R1 | 10 | 環館北路 |  | 纜線垂落2條 | 2022-10-28 | CANR0100-R1-P3 |  |  |  | 否 | 172057.891 | 2551622.395
1897 | 安南區 | 纜線附掛 | B | C0 | 未分配 | 未改善 | [7 empty] | CANR0096~CANR0094 | CANR0096 | 0 | 長和路一段 |  | 纜線垂落1條 | 2022-10-25 | CANR0096-P1 |  |  |  | 否 | 171147.328 | 2551172.703
1898 | 安南區 | 纜線附掛 | B | C0 | 未分配 | 未改善 | [7 empty] | CANR0083~CANR0082 | CANR0083 | 0 | 長和路一段 |  | 纜線垂落2條 | 2022-10-25 | CANR0083-P1 |  |  |  | 否 | 171531.161 | 2550761.386
1899 | 安南區 | 纜線附掛 | B | C0 | 未分配 | 未改善 | [7 empty] | CANR0150-R1~CANR0074 | CANR0150-R1 | 0 | 環館五路 |  | 纜線橫越1條 | 2022-10-25 | CANR0150-R1-P1 |  |  |  | 否 | 171198.617 | 2551611.17
1900 | 安南區 | 纜線附掛 | A | C0 | 未分配 | 未改善 | [7 empty] | CANR0080~CANR0087 | CANR0080 | 0 | 城西街一段61巷 |  | 纜線附掛垂落1條 | 2023-11-10 | CANR0080-P1 |  |  |  | 否 | 160660.549 | 2551193.953
1901 | 安南區 | 纜線附掛 | A | C0 | 未分配 | 未改善 | [7 empty] | CANR0087~CANR0087-R1 | CANR0087 | 0 | 城西街一段61巷 |  | 纜線附掛正常1條 | 2023-11-13 | CANR0087-P1 |  |  |  | 否 | 160643.188 | 2551186.711
1902 | 安南區 | 纜線附掛 | A | C0 | 未分配 | 未改善 | [7 empty] | CANR0088~CANR0093 | CANR0088 | 0 | 城西街一段61巷 |  | 纜線附掛垂落1條 | 2023-11-13 | CANR0088-P1 |  |  |  | 否 | 160614.229 | 2551160.338
1903 | 安南區 | 纜線附掛 | A | C0 | 未分配 | 未改善 | [7 empty] | CANR0088~CANR0093 | CANR0088 | 35 | 城西街一段61巷 |  | 溝內纜線附掛垂落1條 | 2023-11-13 | CANR0088-P3 |  |  |  | 否 | 160588.275 | 2551136.856
1904 | 安南區 | 纜線附掛 | A | C0 | 未分配 | 未改善 | [7 empty] | CANR2458~CANR2458-R1 | CANR2458 | 3 | 海中街 |  | 溝內纜線附掛正常1條及橫越2條(至G2) | 2024-05-24 | CANR2458-P2 |  |  |  | 否 | 166269.325 | 2549235.331
1905 | 安南區 | 纜線附掛 | A | C0 | 未分配 | 未改善 | [7 empty] | CANR2458~CANR2458-R1 | CANR2458 | 5 | 海中街 |  | 渠內纜線附掛正常1條 | 2024-05-24 | CANR2458-P5 |  |  |  | 否 | 166271.127 | 2549236.198
1906 | 安南區 | 纜線附掛 | B | C0 | 未分配 | 未改善 | [7 empty] | CANR2459~CANR2459-R1 | CANR2459 | 0 | 海中街 |  | 纜線附掛正常1條 | 2024-05-24 | CANR2459-P1 |  |  |  | 否 | 166319.218 | 2549173.71
1907 | 安南區 | 纜線附掛 | A | C0 | 未分配 | 未改善 | [7 empty] | CANR2459~CANR2459-R1 | CANR2459 | 49 | 海中街 |  | 溝內纜線附掛正常1條及垂落1條 | 2024-05-24 | CANR2459-P3 |  |  |  | 否 | 166357.102 | 2549142.632
1908 | 安南區 | 纜線附掛 | A | C0 | 未分配 | 未改善 | [7 empty] | CANR2460~CANR2461 | CANR2460 | 68 | 海中街 |  | 溝內纜線附掛正常1條 | 2024-05-24 | CANR2460-P3 |  |  |  | 否 | 166385.616 | 2549050.207
1909 | 安南區 | 纜線附掛 | A | C0 | 未分配 | 未改善 | [7 empty] | CANR2461~CANR2461-R1 | CANR2461 | 0 | 海中街 |  | 纜線附掛垂落1條 | 2024-05-24 | CANR2461-P1 |  |  |  | 否 | 166388.255 | 2549038.388
1910 | 安南區 | 纜線附掛 | B | C0 | 未分配 | 未改善 | [7 empty] | CANR2462~CANR2462-R1 | CANR2462 | 0 | 海中街77巷 |  | 纜線附掛正常1條 | 2024-05-24 | CANR2462-P1 |  |  |  | 否 | 166403.779 | 2548955.712
1911 | 安南區 | 纜線附掛 | B | C0 | 未分配 | 未改善 | [7 empty] | CANR2462-R1~CANR2463 | CANR2462-R1 | 0 | 海中街77巷 |  | 纜線附掛正常1條 | 2024-05-24 | CANR2462-R1-P1 |  |  |  | 否 | 166384.572 | 2548936.736
1912 | 安南區 | 纜線附掛 | A | C0 | 未分配 | 未改善 | [7 empty] | CANR2462-R1~CANR2463 | CANR2462-R1 | 11 | 海中街77巷 |  | 溝內纜線附掛正常1條 | 2024-05-24 | CANR2462-R1-P5 |  |  |  | 否 | 166375.798 | 2548930.102
1913 | 安南區 | 纜線附掛 | A | C0 | 未分配 | 未改善 | [7 empty] | CANR2463~CANR2464 | CANR2463 | 19 | 海中街77巷 |  | 溝內纜線附掛正常1條 | 2024-05-24 | CANR2463-P7 |  |  |  | 否 | 166317.871 | 2548888.925
1914 | 安南區 | 纜線附掛 | A | C0 | 未分配 | 未改善 | [7 empty] | CANR2465~CANR2465-R1 | CANR2465 | 0 | 海中街77巷 |  | 纜線附掛垂落1條 | 2024-05-24 | CANR2465-P1 |  |  |  | 否 | 166227.433 | 2548801.525
1915 | 安南區 | 纜線附掛 | A | C0 | 未分配 | 未改善 | [7 empty] | CANR2465~CANR2465-R1 | CANR2465 | 0 | 海中街77巷 |  | 溝內纜線附掛正常1條 | 2024-05-24 | CANR2465-P2 |  |  |  | 否 | 166227.433 | 2548801.525
1916 | 安南區 | 纜線附掛 | A | C0 | 未分配 | 未改善 | [7 empty] | CANR2465-R1~CANR2466 | CANR2465-R1 | 0 | 海中街77巷 |  | 纜線附掛正常1條 | 2024-05-24 | CANR2465-R1-P1 |  |  |  | 否 | 166223.983 | 2548796.617
1917 | 安南區 | 無法縱走 | 未分級 | C0 | 未分配 | 未改善 | [7 empty] | CANR0180~CANR0180-R1 | CANR0180 | 0 | 海德一路 |  | 水深100CM，水深過高人員難以行走 | 2021-11-16 | CANR0177-D2 |  |  |  | 否 | 166971.076 | 2548110.474
1918 | 安南區 | 無法縱走 | 未分級 | C0 | 未分配 | 未改善 | [7 empty] | CANR2291-R1~CANR2291 | CANR2291 | 0 | 北安一街 |  | 銜接處頂版漏水(疑似自來水)，渠道上游淤積150cm，無法縱走 | 2022-09-29 | CANR0893-R1-P2 |  |  |  | 否 | 168407.375 | 2548638.051
1919 | 安南區 | 無法縱走 | 未分級 | C0 | 未分配 | 未改善 | [7 empty] | CANR2286~CANR2286-R1 | CANR2286-R1 | 0 | 北安一街 |  | 該渠道上游淤積120cm，無法縱走 | 2022-09-29 | CANR2285-P2 |  |  |  | 否 | 168536.769 | 2548279.922
1920 | 安南區 | 無法縱走 | 未分級 | C0 | 未分配 | 未改善 | [7 empty] | CANR0904~CANR0904-R1 | CANR0904-R1 | 0 | 安通二街 |  | 該渠道上游淤積70cm，無法縱走 | 2022-09-29 | CANR2284-P4 |  |  |  | 否 | 168620.426 | 2548289.956
1921 | 安南區 | 無法縱走 | 未分級 | C0 | 未分配 | 未改善 | [7 empty] | CANR0107~CANR0107-R1 | CANR0107 | 25 | 城西街一段61巷 |  | 淤積深40cm及積水深80cm，無法縱走 | 2023-11-13 | CANR0107-P3 |  |  |  | 否 | 160486.687 | 2551075.169
1922 | 安南區 | 無法縱走 | 未分級 | C0 | 未分配 | 未改善 | [7 empty] | CANR2466~CANR2466-R1 | CANR2466 | 23 | 海中街77巷 |  | 渠道變小及水深過深(積水45cm)故無法繼續調查 | 2024-05-24 | CANR2466-P3 |  |  |  | 否 | 166152.266 | 2548726.97
1923 | 安平區 | 淤積 | B | C0 | 未分配 | 未改善 | [7 empty] | CAPR280-R1~CAPR027-R2 | CAPR280-R1 | 8 | 文平路 |  | 淤積深30cm及積水深80cm | 2023-11-02 | CAPR280-R1-P3 |  |  |  | 否 | 165668.284 | 2542647.742
1924 | 安平區 | 淤積 | B | C0 | 未分配 | 未改善 | [7 empty] | CAPR295~CAPR296 | CAPR295 | 0 | 華平路 |  | 淤積深20cm及積水深35cm | 2023-11-03 | CAPR295-P1 |  |  |  | 否 | 165365.012 | 2543092.581
1925 | 安平區 | 淤積 | B | C0 | 未分配 | 未改善 | [7 empty] | CAPR296~CAPR296-R1 | CAPR296 | 0 | 華平路 |  | 淤積深20cm及積水深35cm | 2023-11-03 | CAPR296-P1 |  |  |  | 否 | 165360.493 | 2543059.836
1926 | 安平區 | 淤積 | B | C0 | 未分配 | 未改善 | [7 empty] | CAPR296-R1~CAPR297 | CAPR296-R1 | 0 | 華平路 |  | 淤積深20cm及積水深35cm | 2023-11-03 | CAPR296-R1-P1 |  |  |  | 否 | 165356.056 | 2543028.905
1927 | 安平區 | 淤積 | B | C0 | 未分配 | 未改善 | [7 empty] | CAPR297~CAPR297-R1 | CAPR297 | 0 | 華平路 |  | 淤積深20cm及積水深35cm | 2023-11-03 | CAPR297-P1 |  |  |  | 否 | 165353.217 | 2543009.108
1928 | 安平區 | 淤積 | B | C0 | 未分配 | 未改善 | [7 empty] | CAPR298~CAPR299 | CAPR298 | 0 | 華平路 |  | 淤積深20cm及積水深30cm | 2023-11-03 | CAPR298-P1 |  |  |  | 否 | 165346.384 | 2542958.727
1929 | 安平區 | 淤積 | B | C0 | 未分配 | 未改善 | [7 empty] | CAPR020~CAPR307 | CAPR020 | 0 | 健康路二段 |  | 淤積深20cm及積水深70cm | 2023-11-03 | CAPR020-P1 |  |  |  | 否 | 165465.377 | 2542686.015
1930 | 安平區 | 淤積 | B | C0 | 未分配 | 未改善 | [7 empty] | CAPR307~CAPR023 | CAPR307 | 0 | 健康路二段 |  | 淤積深20cm及積水深50cm | 2023-11-03 | CAPR307-P1 |  |  |  | 否 | 165519.607 | 2542676.018
1931 | 安平區 | 淤積 | B | C0 | 未分配 | 未改善 | [7 empty] | CAPR023~CAPR027 | CAPR023 | 0 | 健康路二段 |  | 淤積深20cm及積水深70cm | 2023-11-03 | CAPR023-P1 |  |  |  | 否 | 165562.071 | 2542667.63
1932 | 安平區 | 淤積 | B | C0 | 未分配 | 未改善 | [7 empty] | CAPR027~CAPR027-R1 | CAPR027 | 0 | 健康路二段 |  | 淤積深25cm及積水深80cm | 2023-11-03 | CAPR027-P1 |  |  |  | 否 | 165611.921 | 2542658.317
1933 | 安平區 | 淤積 | B | C0 | 未分配 | 未改善 | [7 empty] | CAPR027-R1~CAPR027-R2 | CAPR027-R1 | 0 | 健康路二段 |  | 淤積深20cm及積水深80cm | 2023-11-03 | CAPR027-R1-P1 |  |  |  | 否 | 165651.583 | 2542650.918
1934 | 安平區 | 淤積 | C | C0 | 未分配 | 未改善 | [7 empty] | CAPR050~CAPR262 | CAPR050 | 0 | 建平路 |  | 淤積深10cm及積水深70cm | 2023-11-13 | CAPR050-P1 |  |  |  | 否 | 166079.878 | 2542696.817
1935 | 安平區 | 淤積 | C | C0 | 未分配 | 未改善 | [7 empty] | CAPR262~CAPR049 | CAPR262 | 0 | 建平路 |  | 淤積深20cm及積水深75cm | 2023-11-13 | CAPR262-P1 |  |  |  | 否 | 166072.676 | 2542652.364
1936 | 安平區 | 淤積 | C | C0 | 未分配 | 未改善 | [7 empty] | CAPR049~CAPR276-R1 | CAPR049 | 0 | 建平路 |  | 淤積深20cm及積水深75cm | 2023-11-13 | CAPR049-P1 |  |  |  | 否 | 166066.521 | 2542612.83
1937 | 安平區 | 淤積 | B | C0 | 未分配 | 未改善 | [7 empty] | CAPR224~CAPR224-R1 | CAPR224 | 0 | 國平南路 |  | 淤積深20cm及積水深40cm | 2023-11-17 | CAPR224-P1 |  |  |  | 否 | 165037.025 | 2542439.541
1938 | 安平區 | 淤積 | B | C0 | 未分配 | 未改善 | [7 empty] | CAPR224-R1~CAPR040 | CAPR224-R1 | 0 | 國平南路 |  | 淤積深20cm及積水深40cm | 2023-11-17 | CAPR224-R1-P1 |  |  |  | 否 | 165048.055 | 2542438.204
1939 | 安平區 | 淤積 | B | C0 | 未分配 | 未改善 | [7 empty] | CAPR040~CAPR038 | CAPR040 | 0 | 國平南路 |  | 淤積深20cm及積水深40cm | 2023-11-17 | CAPR040-P1 |  |  |  | 否 | 165128.824 | 2542428.111
1940 | 安平區 | 淤積 | B | C0 | 未分配 | 未改善 | [7 empty] | CAPR038~APO-22 | CAPR038 | 0 | 國平南路 |  | 淤積深30cm及積水深60cm | 2023-11-17 | CAPR038-P1 |  |  |  | 否 | 165213.204 | 2542417.889
1941 | 安平區 | 淤積 | B | C0 | 未分配 | 未改善 | [7 empty] | CAPR043~CAPR042 | CAPR043 | 33 | 永華二街 |  | 障礙物(混凝土)W:1.41*H:0.35*L:1.80 | 2023-11-17 | CAPR043-P4 |  |  |  | 否 | 166342.172 | 2542895.769
1942 | 安平區 | 淤積 | B | C0 | 未分配 | 未改善 | [7 empty] | CAPR042~CAPR274 | CAPR042 | 0 | 永華二街 |  | 淤積深20cm及積水深30cm | 2023-11-17 | CAPR042-P1 |  |  |  | 否 | 166339.11 | 2542879.416
1943 | 安平區 | 淤積 | B | C0 | 未分配 | 未改善 | [7 empty] | CAPR274~CAPR274-R1 | CAPR274 | 21 | 永華二街 |  | 堤堰(混凝土)W:1.34*L:0.20*H:0.30 | 2023-11-17 | CAPR274-P3 |  |  |  | 否 | 166329.888 | 2542807.17
1944 | 安平區 | 淤積 | B | C0 | 未分配 | 未改善 | [7 empty] | CAPR097~CAPR098 | CAPR097 | 0 | 世平路 |  | 淤積深20cm及積水深40cm | 2024-02-27 | CAPR097-P1 |  |  |  | 否 | 162738.662 | 2544225.242
1945 | 安平區 | 淤積 | B | C0 | 未分配 | 未改善 | [7 empty] | CAPR098~CAPR098-R1 | CAPR098 | 0 | 世平路 |  | 淤積深20cm及積水深40cm | 2024-02-27 | CAPR098-P1 |  |  |  | 否 | 162770.536 | 2544186.402
1946 | 安平區 | 淤積 | B | C0 | 未分配 | 未改善 | [7 empty] | CAPR098-R1~CAPR100 | CAPR098-R1 | 0 | 世平路 |  | 淤積深20cm及積水深60cm | 2024-02-27 | CAPR098-R1-P1 |  |  |  | 否 | 162794.757 | 2544157.14
1947 | 安平區 | 淤積 | B | C0 | 未分配 | 未改善 | [7 empty] | CAPR100~CAPR100-R1 | CAPR100 | 0 | 世平路 |  | 淤積深20cm及積水深50cm | 2024-02-27 | CAPR100-P1 |  |  |  | 否 | 162804.003 | 2544145.97
1948 | 安平區 | 淤積 | B | C0 | 未分配 | 未改善 | [7 empty] | CAPR100-R1~CAPR101 | CAPR100-R1 | 0 | 世平路 |  | 淤積深30cm及積水深60cm | 2024-02-27 | CAPR100-R1-P1 |  |  |  | 否 | 162823.995 | 2544121.963
1949 | 安平區 | 淤積 | B | C0 | 未分配 | 未改善 | [7 empty] | CAPR101~CAPR102 | CAPR101 | 0 | 世平路 |  | 淤積深30cm及積水深65cm | 2024-02-27 | CAPR101-P1 |  |  |  | 否 | 162833.594 | 2544110.437
1950 | 安平區 | 淤積 | B | C0 | 未分配 | 未改善 | [7 empty] | CAPR102~CAPR103 | CAPR102 | 0 | 世平路 |  | 淤積深40cm及積水深65cm | 2024-02-27 | CAPR102-P1 |  |  |  | 否 | 162867.644 | 2544069.231
1951 | 安平區 | 淤積 | B | C0 | 未分配 | 未改善 | [7 empty] | CAPR103~CAPR103-R1 | CAPR103 | 0 | 世平路 |  | 淤積深40cm及積水深65cm | 2024-02-27 | CAPR103-P1 |  |  |  | 否 | 162901.334 | 2544028.078
1952 | 安平區 | 淤積 | B | C0 | 未分配 | 未改善 | [7 empty] | CAPR103-R1~CAPR103-R2 | CAPR103-R1 | 0 | 世平路 |  | 淤積深60cm及積水深105cm | 2024-02-27 | CAPR103-R1-P1 |  |  |  | 否 | 162919.37 | 2544005.948
1953 | 安平區 | 淤積 | B | C0 | 未分配 | 未改善 | [7 empty] | CAPR103-R2~CAPR104 | CAPR103-R2 | 0 | 世平路 |  | 淤積深60cm及積水深105cm | 2024-02-27 | CAPR103-R2-P1 |  |  |  | 否 | 162926.32 | 2543997.422
1954 | 安平區 | 淤積 | B | C0 | 未分配 | 未改善 | [7 empty] | CAPR103-R2~CAPR104 | CAPR103-R2 | 14 | 世平路 |  | 淤積深60cm及積水深105cm | 2024-02-27 | CAPR103-R2-P4 |  |  |  | 否 | 162935.165 | 2543986.57
1955 | 安平區 | 淤積 | B | C0 | 未分配 | 未改善 | [7 empty] | CAPR099-R1~CAPR099 | CAPR099-R1 | 0 | 世平五街 |  | 淤積深20cm及積水深0cm | 2024-09-29 | CAPR099-R1-P1 |  |  |  | 否 | 162660.024 | 2544067.413
1956 | 安平區 | 管線破損 | A | C3 | 規劃第二年度 | 未改善 | 安平1 | 修補 | C | 7.16 | 190000 | 安平(C) | 2.55 | CAPR291~CAPR290 | CAPR291 | 8 | 文平路 | 文平路 | 頂版，破損W:1.35*L:5.00，鋼筋外露 | 2023-11-02 | CAPR291-P2 | 1.12 | 1.35 | 0.22 | 否 | 165732.556 | 2543204.097
1957 | 安平區 | 管線破損 | A | C3 | 規劃第二年度 | 未改善 | 安平2 | 修補 | C | 2.99 | 80000 | 安平(C) | 2.55 | CAPR290~CAPR289 | CAPR290 | 7 | 文平路 | 文平路 | 頂版，破損W:1.00*L:2.00，鋼筋外露 | 2023-11-02 | CAPR290-P2 | 1.1 | 1.83 | 0.19 | 否 | 165725.084 | 2543142.865
1958 | 安平區 | 管線破損 | A | C3 | 規劃第二年度 | 未改善 | 安平3 | 修補 | C | 1 | 30000 | 安平(C) | 2.55 | CAPR290~CAPR289 | CAPR290 | 13 | 文平路 | 文平路 | 頂版，破損W:0.70*L:0.70，鋼筋外露 | 2023-11-02 | CAPR290-P4 | 1.1 | 1.83 | 0.2 | 否 | 165724.386 | 2543136.906
1959 | 安平區 | 管線破損 | A | C3 | 規劃第二年度 | 未改善 | 安平4 | 修補 | C | 0.64 | 20000 | 安平(C) | 2.55 | CAPR289~CAPR288 | CAPR289 | 26 | 文平路 | 文平路 | 頂版，破損W:0.50*L:0.50，鋼筋外露 | 2023-11-02 | CAPR289-P2 | 1.22 | 1.88 | 0.28 | 否 | 165718.105 | 2543085.15
1960 | 安平區 | 管線破損 | A | C3 | 規劃第二年度 | 未改善 | 安平5 | 修補 | C | 1.68 | 50000 | 安平(C) | 2.35 | CAPR289~CAPR288 | CAPR289 | 36 | 文平路 | 文平路 | 頂版，破損W:1.10*L:0.90，鋼筋外露 | 2023-11-02 | CAPR289-P3 | 1.22 | 1.88 | 0.34 | 否 | 165716.859 | 2543075.228
1961 | 安平區 | 管線破損 | A | C3 | 規劃第二年度 | 未改善 | 安平6 | 修補 | C | 11.34 | 300000 | 安平(C) | 2.35 | CAPR289~CAPR288 | CAPR289 | 42 | 文平路 | 文平路 | 頂版，破損W:1.80*L:6.00，鋼筋外露 | 2023-11-02 | CAPR289-P4 | 1.22 | 1.88 | 0.34 | 否 | 165716.112 | 2543069.275
1962 | 安平區 | 管線破損 | A | C3 | 規劃第二年度 | 未改善 | 安平7 | 修補 | C | 1.44 | 40000 | 安平(C) | 2.35 | CAPR289~CAPR288 | CAPR289 | 51 | 文平路 | 文平路 | 頂版，破損W:1.80*L:0.50，鋼筋外露 | 2023-11-02 | CAPR289-P6 | 1.22 | 1.88 | 0.34 | 否 | 165714.991 | 2543060.345
1963 | 安平區 | 管線破損 | A | C3 | 規劃第二年度 | 未改善 | 安平8 | 修補 | C | 0.99 | 30000 | 安平(C) | 2.35 | CAPR289~CAPR288 | CAPR289 | 55 | 文平路 | 文平路 | 頂版左側，破損W:0.60*L:0.80，鋼筋外露 | 2023-11-02 | CAPR289-P7 | 1.22 | 1.88 | 0.34 | 否 | 165714.493 | 2543056.376
1964 | 安平區 | 管線破損 | A | C1 | 規劃第一年度 | 未改善 | 安平9 | 重建 | R | 20.6 | 1010000 | 安平(C) | 4.4 | CAPR288~CAPR287 | CAPR288 | 14 | 文平路 | 文平路 | 頂版，破損W:2.00*L>10.00，鋼筋外露 | 2023-11-02 | CAPR288-P2 | 1.3 | 2.26 | 0.26 | 否 | 165711.55 | 2543033.212
1965 | 安平區 | 管線破損 | A | C1 | 規劃第一年度 | 未改善 | 安平10 | 重建 | R | 3.91 | 350000 | 安平(C) | 4.4 | CAPR287~CAPR286 | CAPR287 | 0 | 文平路 | 文平路 | 頂版，破損W:1.40*L:2.00，鋼筋外露 | 2023-11-02 | CAPR287-P2 | 1.3 | 2.33 | 0.23 | 否 | 165708.878 | 2543012.338
1966 | 安平區 | 管線破損 | A | C1 | 規劃第一年度 | 未改善 | 安平11 | 重建 | R | 23.69 | 1030000 | 安平(C) | 4.4 | CAPR287~CAPR286 | CAPR287 | 42 | 文平路 | 文平路 | 頂版，破損W:2.00*L>10.00，鋼筋外露 | 2023-11-02 | CAPR287-P3 | 1.3 | 2.33 | 0.27 | 否 | 165703.481 | 2542970.686
1967 | 安平區 | 管線破損 | A | C1 | 規劃第一年度 | 未改善 | 安平12 | 重建 | R | 7.74 | 540000 | 安平(C) | 4.4 | CAPR286~CAPR285 | CAPR286 | 0 | 文平路 | 文平路 | 頂版，破損W:1.50*L:4.00，鋼筋外露 | 2023-11-02 | CAPR286-P2 | 1.35 | 2.26 | 0.22 | 否 | 165702.375 | 2542962.15
1968 | 安平區 | 管線破損 | A | C4 | 另案已處理 | 已改善 | 安平13 | 修補 | C | 0.54 | 20000 | 安平(C) | 1.7 | CAPR286~CAPR285 | CAPR286 | 19 | 文平路 | 文平路 | 頂版，破損W:0.60*L:0.30，鋼筋外露 | 2023-11-02 | CAPR286-P4 | 1.35 | 2.26 | 0.28 | 否 | 165699.925 | 2542943.309
1969 | 安平區 | 管線破損 | A | C4 | 另案已處理 | 已改善 | 安平14 | 修補 | C | 2.88 | 80000 | 安平(C) | 2.35 | CAPR286~CAPR285 | CAPR286 | 23 | 文平路 | 文平路 | 頂版，破損W:1.50*L:1.30，鋼筋外露 | 2023-11-02 | CAPR286-P6 | 1.35 | 2.26 | 0.3 | 否 | 165699.41 | 2542939.342
1970 | 安平區 | 管線破損 | A | C4 | 另案已處理 | 已改善 | 安平15 | 修補 | C | 13.05 | 340000 | 安平(C) | 2.35 | CAPR286~CAPR285 | CAPR286 | 28 | 文平路 | 文平路 | 頂版，破損W:2.25*L:5.50，鋼筋外露 | 2023-11-02 | CAPR286-P9 | 1.35 | 2.26 | 0.39 | 否 | 165698.765 | 2542934.384
1971 | 安平區 | 管線破損 | A | C4 | 另案已處理 | 已改善 | 安平16 | 修補 | C | 14.49 | 380000 | 安平(C) | 2.35 | CAPR286~CAPR285 | CAPR286 | 41 | 文平路 | 文平路 | 頂版，破損W:2.30*L:6.00，鋼筋外露 | 2023-11-02 | CAPR286-P12 | 1.35 | 2.26 | 0.39 | 否 | 165697.089 | 2542921.492
1972 | 安平區 | 管線破損 | A | C4 | 另案已處理 | 已改善 | 安平17 | 修補 | C | 4.14 | 110000 | 安平(C) | 2.35 | CAPR286~CAPR285 | CAPR286 | 48 | 文平路 | 文平路 | 頂版，破損W:1.50*L:2.00，鋼筋外露 | 2023-11-02 | CAPR286-P15 | 1.35 | 2.26 | 0.39 | 否 | 165696.187 | 2542914.551
1973 | 安平區 | 管線破損 | A | C4 | 另案已處理 | 已改善 | 安平18 | 修補 | C | 10.6 | 280000 | 安平(C) | 3 | CAPR285~CAPR284 | CAPR285 | 1 | 文平路 | 文平路 | 頂版，破損W:2.00*L:整條渠道，鋼筋外露 | 2023-11-02 | CAPR285-P2 | 1.55 | 2.23 | 0.19 | 否 | 165695.818 | 2542911.685
1974 | 安平區 | 管線破損 | A | C4 | 另案已處理 | 已改善 | 安平19 | 修補 | C | 1.21 | 40000 | 安平(C) | 2.35 | CAPR284~CAPR283 | CAPR284 | 2 | 文平路 | 文平路 | 頂版左側，破損W:0.80*L:0.80，鋼筋外露 | 2023-11-02 | CAPR284-P2 | 1.6 | 2.21 | 0.18 | 否 | 165689.512 | 2542861.518
1975 | 安平區 | 管線破損 | A | C4 | 另案已處理 | 已改善 | 安平20 | 修補 | C | 1.1 | 30000 | 安平(C) | 2.35 | CAPR284~CAPR283 | CAPR284 | 4 | 文平路 | 文平路 | 頂版左側，破損W:0.70*L:0.80，鋼筋外露 | 2023-11-02 | CAPR284-P3 | 1.6 | 2.21 | 0.18 | 否 | 165689.264 | 2542859.533
1976 | 安平區 | 管線破損 | A | C4 | 另案已處理 | 已改善 | 安平21 | 修補 | C | 1.21 | 40000 | 安平(C) | 1.7 | CAPR284~CAPR283 | CAPR284 | 14 | 文平路 | 文平路 | 頂版左側，破損W:0.80*L:0.80，鋼筋外露 | 2023-11-02 | CAPR284-P4 | 1.6 | 2.21 | 0.18 | 否 | 165688.024 | 2542849.61
1977 | 安平區 | 管線破損 | A | C4 | 另案已處理 | 已改善 | 安平22 | 修補 | C | 0.64 | 20000 | 安平(C) | 1.7 | CAPR284~CAPR283 | CAPR284 | 17 | 文平路 | 文平路 | 頂版左側，破損W:0.50*L:0.50，鋼筋外露 | 2023-11-02 | CAPR284-P5 | 1.6 | 2.21 | 0.18 | 否 | 165687.652 | 2542846.633
1978 | 安平區 | 管線破損 | A | C4 | 另案已處理 | 已改善 | 安平23 | 修補 | C | 1.17 | 40000 | 安平(C) | 2.35 | CAPR284~CAPR283 | CAPR284 | 20 | 文平路 | 文平路 | 頂版左側，破損W:1.00*L:0.60，鋼筋外露 | 2023-11-02 | CAPR284-P6 | 1.6 | 2.21 | 0.18 | 否 | 165687.28 | 2542843.657
1979 | 安平區 | 管線破損 | A | C4 | 另案已處理 | 已改善 | 安平24 | 修補 | C | 1 | 30000 | 安平(C) | 1.7 | CAPR284~CAPR283 | CAPR284 | 30 | 文平路 | 文平路 | 頂版左側，破損W:0.70*L:0.70，鋼筋外露 | 2023-11-02 | CAPR284-P7 | 1.6 | 2.21 | 0.22 | 否 | 165686.04 | 2542833.734
1980 | 安平區 | 管線破損 | A | C0 | 未分配 | 未改善 | [7 empty] | CAPR283~CAPR282 | CAPR283 | 29 | 文平路 |  | 頂版，破損W:2.00*L:3.00，鋼筋外露 | 2023-11-02 | CAPR283-P3 |  |  |  | 否 | 165679.842 | 2542784.712
1981 | 安平區 | 管線破損 | A | C0 | 未分配 | 未改善 | [7 empty] | CAPR283~CAPR282 | CAPR283 | 39 | 文平路 |  | 頂版，破損W:1.20*L:0.90，鋼筋外露 | 2023-11-02 | CAPR283-P7 |  |  |  | 否 | 165678.577 | 2542774.792
1982 | 安平區 | 管線破損 | A | C0 | 未分配 | 未改善 | [7 empty] | CAPR282~CAPR281 | CAPR282 | 8 | 文平路 |  | 頂版，破損W:2.00*L:4.00，鋼筋外露 | 2023-11-02 | CAPR282-P2 |  |  |  | 否 | 165675.696 | 2542752.138
1983 | 安平區 | 管線破損 | A | C0 | 未分配 | 未改善 | [7 empty] | CAPR282~CAPR281 | CAPR282 | 19 | 文平路 |  | 頂版，破損W:2.00*L:2.00，鋼筋外露 | 2023-11-02 | CAPR282-P3 |  |  |  | 否 | 165674.315 | 2542741.225
1984 | 安平區 | 管線破損 | A | C0 | 未分配 | 未改善 | [7 empty] | CAPR282~CAPR281 | CAPR282 | 34 | 文平路 |  | 頂版，破損W:0.80*L:1.00，鋼筋外露 | 2023-11-02 | CAPR282-P4 |  |  |  | 否 | 165672.432 | 2542726.343
1985 | 安平區 | 管線破損 | A | C0 | 未分配 | 未改善 | [7 empty] | CAPR282~CAPR281 | CAPR282 | 36 | 文平路 |  | 頂版，破損W:1.50*L:2.00，鋼筋外露 | 2023-11-02 | CAPR282-P5 |  |  |  | 否 | 165672.181 | 2542724.359
1986 | 安平區 | 管線破損 | A | C0 | 未分配 | 未改善 | [7 empty] | CAPR281~CAPR280 | CAPR281 | 2 | 文平路 |  | 頂版，破損W:0.60*L:0.90，鋼筋外露 | 2023-11-02 | CAPR281-P2 |  |  |  | 否 | 165670.683 | 2542712.46
1987 | 安平區 | 管線破損 | A | C0 | 未分配 | 未改善 | [7 empty] | CAPR280~CAPR280-R1 | CAPR280 | 2 | 文平路 |  | 頂版右側，破損W:0.90*L:0.80，鋼筋外露 | 2023-11-02 | CAPR280-P3 |  |  |  | 否 | 165665.726 | 2542672.046
1988 | 安平區 | 管線破損 | A | C0 | 未分配 | 未改善 | [7 empty] | CAPR280~CAPR280-R1 | CAPR280 | 5 | 文平路 |  | 頂版左側，破損W:1.10*L:0.50，鋼筋外露 | 2023-11-02 | CAPR280-P4 |  |  |  | 否 | 165665.361 | 2542669.068
1989 | 安平區 | 管線破損 | A | C3 | 規劃第二年度 | 未改善 | 安平25 | 修補 | A | 12.46 | 610000 | 安平(G) | 3.65 | CAPR302-R1~CAPR304-R2 | CAPR302-R1 | 9 | 華平路 | 華平路 | 頂版，破損W2.35*L:5.00，鋼筋外露 | 2023-11-03 | CAPR302-R1-P2 | 1.78 | 2.36 | 0.25 | 否 | 165318.243 | 2542719.526
1990 | 安平區 | 管線破損 | A | C3 | 規劃第二年度 | 未改善 | 安平26 | 修補 | A | 19.22 | 940000 | 安平(G) | 3.85 | CAPR304-R2~CAPR303 | CAPR304-R2 | 2 | 健康路二段 | 健康路二段 | 頂版，破損W3.05*L:6.00，鋼筋外露 | 2023-11-03 | CAPR304-R2-P3 | 1.75 | 3.05 | 0.28 | 否 | 165322.179 | 2542713.915
1991 | 安平區 | 管線破損 | A | C3 | 規劃第二年度 | 未改善 | 安平27 | 修補 | A | 4.63 | 230000 | 安平(H) | 3.85 | CAPR027-R1~CAPR027-R2 | CAPR027-R1 | 0 | 健康路二段 | 健康路二段 | 頂版，破損W3.56*L>1.00，鋼筋外露 | 2023-11-03 | CAPR027-R1-P1 | 1.83 | 3.56 | 0.46 | 否 | 165651.583 | 2542650.918
1992 | 安平區 | 管線破損 | A | C2 | 中央提報 | 未改善 | 安平28 | 修補 | C | 2.47 | 70000 | 安平(D) | 3.2 | CAPR273-R1~CAPR273 | CAPR273-R1 | 26 | 建平路 | 建平路 | 頂版，破損W:1.00*L:1.60，鋼筋外露 | 2023-11-13 | CAPR273-R1-P8 | 1.21 | 1.3 | 0.13 | 否 | 166164.819 | 2543233.446
1993 | 安平區 | 管線破損 | A | C2 | 中央提報 | 未改善 | 安平29 | 修補 | C | 15.96 | 420000 | 安平(D) | 2.55 | CAPR273-R1~CAPR273 | CAPR273-R1 | 31 | 建平路 | 建平路 | 頂版，破損W:1.20*L:13.00，鋼筋外露 | 2023-11-13 | CAPR273-R1-P10 | 1.21 | 1.3 | 0.13 | 否 | 166164.024 | 2543228.509
1994 | 安平區 | 管線破損 | A | C2 | 中央提報 | 未改善 | 安平30 | 修補 | C | 5.16 | 140000 | 安平(D) | 3.2 | CAPR273-R1~CAPR273 | CAPR273-R1 | 50 | 建平路 | 建平路 | 頂版，破損W:1.20*L:4.00，鋼筋外露 | 2023-11-13 | CAPR273-R1-P11 | 1.21 | 1.3 | 0.13 | 否 | 166161.004 | 2543209.751
1995 | 安平區 | 管線破損 | A | C2 | 中央提報 | 未改善 | 安平31 | 修補 | C | 1.17 | 40000 | 安平(D) | 3.2 | CAPR273~CAPR272 | CAPR273 | 0 | 建平路 | 建平路 | 頂版，破損W:1.30*L:0.60，鋼筋外露 | 2023-11-13 | CAPR273-P2 | 1.14 | 1.3 | 0.2 | 否 | 166160.369 | 2543205.802
1996 | 安平區 | 管線破損 | A | C2 | 中央提報 | 未改善 | 安平32 | 修補 | C | 0.91 | 30000 | 安平(D) | 1.65 | CAPR273~CAPR272 | CAPR273 | 20 | 建平路 | 建平路 | 頂版右側，破損W:0.40*L:1.00，鋼筋外露 | 2023-11-13 | CAPR273-P3 | 1.14 | 1.3 | 0.38 | 否 | 166157.193 | 2543186.055
1997 | 安平區 | 管線破損 | A | C2 | 中央提報 | 未改善 | 安平33 | 修補 | C | 0.54 | 20000 | 安平(D) | 1.65 | CAPR273~CAPR272 | CAPR273 | 25 | 建平路 | 建平路 | 頂版右側，破損W:0.30*L:0.60，鋼筋外露 | 2023-11-13 | CAPR273-P4 | 1.14 | 1.3 | 0.38 | 否 | 166156.399 | 2543181.119
1998 | 安平區 | 管線破損 | A | C2 | 中央提報 | 未改善 | 安平34 | 修補 | C | 0.42 | 20000 | 安平(D) | 1.65 | CAPR273~CAPR272 | CAPR273 | 30 | 建平路 | 建平路 | 頂版右側，破損W:0.30*L:0.40，鋼筋外露 | 2023-11-13 | CAPR273-P5 | 1.14 | 1.3 | 0.38 | 否 | 166155.605 | 2543176.182
1999 | 安平區 | 管線破損 | A | C2 | 中央提報 | 未改善 | 安平35 | 修補 | C | 0.52 | 20000 | 安平(D) | 1.65 | CAPR273~CAPR272 | CAPR273 | 44 | 建平路 | 建平路 | 頂版右側，破損W:0.65*L:0.25，鋼筋外露 | 2023-11-13 | CAPR273-P6 | 1.14 | 1.3 | 0.38 | 否 | 166153.381 | 2543162.36
2000 | 安平區 | 管線破損 | A | C2 | 中央提報 | 未改善 | 安平36 | 修補 | C | 6.45 | 170000 | 安平(D) | 1.65 | CAPR272~CAPR271 | CAPR272 | 49 | 建平路 | 建平路 | 頂版，破損W:1.50*L:4.00，鋼筋外露 | 2023-11-13 | CAPR272-P7 | 1.18 | 1.31 | 0.36 | 否 | 166144.942 | 2543109.284
2001 | 安平區 | 管線破損 | A | C2 | 中央提報 | 未改善 | 安平37 | 修補 | C | 1.62 | 50000 | 安平(D) | 2.3 | CAPR271~CAPR270 | CAPR271 | 21 | 建平路 | 建平路 | 頂版左側，破損W:0.60*L:1.50，鋼筋外露 | 2023-11-13 | CAPR271-P4 | 1.33 | 1.7 | 0.21 | 否 | 166140.595 | 2543082.14
2002 | 安平區 | 管線破損 | A | C2 | 中央提報 | 未改善 | 安平38 | 重建 | R | 4.32 | 480000 | 安平(D) | 4.35 | CAPR271~CAPR270 | CAPR271 | 33 | 建平路 | 建平路 | 頂版，破損W:1.30*L:2.40，鋼筋外露 | 2023-11-13 | CAPR271-P5 | 1.33 | 1.7 | 0.13 | 否 | 166138.693 | 2543070.292
2003 | 安平區 | 管線破損 | A | C2 | 中央提報 | 未改善 | 安平39 | 重建 | R | 1.3 | 480000 | 安平(D) | 3.7 | CAPR270~CAPR268 | CAPR270 | 1 | 建平路 | 建平路 | 頂版左側，破損W:1.00*L:0.70，鋼筋外露 | 2023-11-13 | CAPR270-P2 | 1.26 | 1.73 | 0.2 | 否 | 166136.703 | 2543057.834
2004 | 安平區 | 管線破損 | A | C2 | 中央提報 | 未改善 | 安平40 | 重建 | R | 2.24 | 480000 | 安平(D) | 3.7 | CAPR270~CAPR268 | CAPR270 | 4 | 建平路 | 建平路 | 頂版，破損W:1.30*L:1.10，鋼筋外露 | 2023-11-13 | CAPR270-P3 | 1.26 | 1.73 | 0.21 | 否 | 166136.257 | 2543054.867
2005 | 安平區 | 管線破損 | A | C2 | 中央提報 | 未改善 | 安平41 | 重建 | R | 2.88 | 480000 | 安平(D) | 4.35 | CAPR270~CAPR268 | CAPR270 | 8 | 建平路 | 建平路 | 頂版，破損W:1.30*L:1.50，鋼筋外露 | 2023-11-13 | CAPR270-P4 | 1.26 | 1.73 | 0.21 | 否 | 166135.663 | 2543050.912
2006 | 安平區 | 管線破損 | A | C2 | 中央提報 | 未改善 | 安平42 | 重建 | R | 4.42 | 480000 | 安平(D) | 3.7 | CAPR270~CAPR268 | CAPR270 | 17 | 建平路 | 建平路 | 頂版，破損W:1.40*L:2.30，鋼筋外露 | 2023-11-13 | CAPR270-P5 | 1.26 | 1.73 | 0.23 | 否 | 166134.325 | 2543042.012
2007 | 安平區 | 管線破損 | A | C2 | 中央提報 | 未改善 | 安平43 | 重建 | R | 3.6 | 180000 | 安平(D) | 3.7 | CAPR270~CAPR268 | CAPR270 | 31 | 建平路 | 建平路 | 頂版，破損W:1.50*L:2.10，鋼筋外露 | 2023-11-13 | CAPR270-P6 | 1.26 | 1.73 | 0.25 | 否 | 166132.243 | 2543028.167
2008 | 安平區 | 管線破損 | A | C2 | 中央提報 | 未改善 | 安平44 | 修補 | C | 0.88 | 30000 | 安平(D) | 1.65 | CAPR270~CAPR268 | CAPR270 | 48 | 建平路 | 建平路 | 頂版左側，破損W:0.80*L:0.50，鋼筋外露 | 2023-11-13 | CAPR270-P7 | 1.26 | 1.73 | 0.29 | 否 | 166129.716 | 2543011.356
2009 | 安平區 | 管線破損 | A | C2 | 中央提報 | 未改善 | 安平45 | 修補 | C | 0.63 | 20000 | 安平(D) | 1.65 | CAPR268~CAPR267 | CAPR268 | 22 | 建平路 | 建平路 | 頂版左側，破損W:0.60*L:0.40，鋼筋外露 | 2023-11-13 | CAPR268-P5 | 1.26 | 1.75 | 0.29 | 否 | 166125.864 | 2542986.515
2010 | 安平區 | 管線破損 | A | C2 | 中央提報 | 未改善 | 安平46 | 修補 | C | 1.73 | 50000 | 安平(D) | 3.05 | CAPR267~CAPR266 | CAPR267 | 15 | 建平路 | 建平路 | 頂版左側，破損W:0.85*L:1.20，鋼筋外露 | 2023-11-13 | CAPR267-P4 | 1.33 | 2.24 | 0.26 | 否 | 166119.265 | 2542944.55
2011 | 安平區 | 管線破損 | A | C2 | 中央提報 | 未改善 | 安平47 | 修補 | C | 2.03 | 60000 | 安平(D) | 2.4 | CAPR267~CAPR266 | CAPR267 | 38 | 建平路 | 建平路 | 頂版右側，破損W:1.20*L:1.05，鋼筋外露 | 2023-11-13 | CAPR267-P5 | 1.33 | 2.24 | 0.24 | 否 | 166115.63 | 2542921.839
2012 | 安平區 | 管線破損 | A | C2 | 中央提報 | 未改善 | 安平48 | 修補 | C | 3.66 | 100000 | 安平(D) | 3.05 | CAPR267~CAPR266 | CAPR267 | 44 | 建平路 | 建平路 | 頂版右側，破損W:1.40*L:1.85，鋼筋外露 | 2023-11-13 | CAPR267-P6 | 1.33 | 2.24 | 0.24 | 否 | 166114.682 | 2542915.915
2013 | 安平區 | 管線破損 | A | C2 | 中央提報 | 未改善 | 安平49 | 修補 | C | 1.04 | 30000 | 安平(D) | 1.75 | CAPR267~CAPR266 | CAPR267 | 52 | 建平路 | 建平路 | 頂版左側，破損W:1.00*L:0.50，鋼筋外露 | 2023-11-13 | CAPR267-P7 | 1.33 | 2.24 | 0.24 | 否 | 166113.418 | 2542908.015
2014 | 安平區 | 管線破損 | A | C2 | 中央提報 | 未改善 | 安平50 | 修補 | C | 2.47 | 70000 | 安平(D) | 3.05 | CAPR267~CAPR266 | CAPR267 | 60 | 建平路 | 建平路 | 頂版左側，破損W:1.60*L:1.00，鋼筋外露 | 2023-11-13 | CAPR267-P8 | 1.33 | 2.24 | 0.24 | 否 | 166112.154 | 2542900.116
2015 | 安平區 | 管線破損 | A | C2 | 中央提報 | 未改善 | 安平51 | 修補 | C | 0.96 | 30000 | 安平(D) | 1.7 | CAPR265~CAPR264 | CAPR265 | 5 | 建平路 | 建平路 | 頂版，破損W:0.90*L:0.50，鋼筋外露 | 2023-11-13 | CAPR265-P2 | 1.6 | 2.26 | 0.24 | 否 | 166104.288 | 2542851.03
2016 | 安平區 | 管線破損 | A | C2 | 中央提報 | 未改善 | 安平52 | 修補 | C | 1.4 | 40000 | 安平(D) | 1.7 | CAPR265~CAPR264 | CAPR265 | 6 | 建平路 | 建平路 | 頂版，破損W:1.70*L:0.40，鋼筋外露 | 2023-11-13 | CAPR265-P3 | 1.6 | 2.26 | 0.24 | 否 | 166104.127 | 2542850.043
2017 | 安平區 | 管線破損 | A | C2 | 中央提報 | 未改善 | 安平53 | 修補 | C | 4.08 | 110000 | 安平(D) | 3.05 | CAPR265~CAPR264 | CAPR265 | 9 | 建平路 | 建平路 | 頂版，破損W:1.40*L:2.10，鋼筋外露 | 2023-11-13 | CAPR265-P4 | 1.6 | 2.26 | 0.24 | 否 | 166103.644 | 2542847.082
2018 | 安平區 | 管線破損 | A | C2 | 中央提報 | 未改善 | 安平54 | 修補 | A | 5.2 | 260000 | 安平(D) | 3.7 | CAPR265~CAPR264 | CAPR265 | 15 | 建平路 | 建平路 | 頂版，破損W:1.70*L:2.30，鋼筋外露 | 2023-11-13 | CAPR265-P5 | 1.6 | 2.26 | 0.24 | 否 | 166102.678 | 2542841.161
2019 | 安平區 | 管線破損 | A | C2 | 中央提報 | 未改善 | 安平55 | 修補 | C | 2.25 | 60000 | 安平(D) | 2.45 | CAPR265~CAPR264 | CAPR265 | 19 | 建平路 | 建平路 | 頂版，破損W:1.95*L:0.70，鋼筋外露 | 2023-11-13 | CAPR265-P6 | 1.6 | 2.26 | 0.25 | 否 | 166102.034 | 2542837.213
2020 | 安平區 | 管線破損 | A | C2 | 中央提報 | 未改善 | 安平56 | 重建 | R | 5 | 340000 | 安平(D) | 3.75 | CAPR265~CAPR264 | CAPR265 | 41 | 建平路 | 建平路 | 頂版，破損W:2.00*L:2.20，鋼筋外露 | 2023-11-13 | CAPR265-P7 | 1.6 | 2.26 | 0.24 | 否 | 166098.491 | 2542815.5
2021 | 安平區 | 管線破損 | A | C2 | 中央提報 | 未改善 | 安平57 | 重建 | R | 5.5 | 340000 | 安平(D) | 3.75 | CAPR265~CAPR264 | CAPR265 | 47 | 建平路 | 建平路 | 頂版，破損W:1.90*L:2.20，鋼筋外露 | 2023-11-13 | CAPR265-P8 | 1.6 | 2.26 | 0.24 | 否 | 166097.525 | 2542809.578
2022 | 安平區 | 管線破損 | A | C2 | 中央提報 | 未改善 | 安平58 | 重建 | R | 6.09 | 280000 | 安平(D) | 4.4 | CAPR264~CAPR263 | CAPR264 | 15 | 建平路 | 建平路 | 頂版，破損W:1.80*L:2.60，鋼筋外露 | 2023-11-13 | CAPR264-P2 | 1.6 | 2.27 | 0.24 | 否 | 166094.809 | 2542792.25
2023 | 安平區 | 管線破損 | A | C2 | 中央提報 | 未改善 | 安平59 | 重建 | R | 4.8 | 280000 | 安平(D) | 4.4 | CAPR264~CAPR263 | CAPR264 | 26 | 建平路 | 建平路 | 頂版，破損W:1.70*L:2.10，鋼筋外露 | 2023-11-13 | CAPR264-P3 | 1.6 | 2.27 | 0.25 | 否 | 166093.118 | 2542781.381
2024 | 安平區 | 管線破損 | A | C2 | 中央提報 | 未改善 | 安平60 | 重建 | R | 4.4 | 210000 | 安平(D) | 4.4 | CAPR264~CAPR263 | CAPR264 | 29 | 建平路 | 建平路 | 頂版，破損W:1.90*L:1.70，鋼筋外露 | 2023-11-13 | CAPR264-P4 | 1.6 | 2.27 | 0.25 | 否 | 166092.656 | 2542778.417
2025 | 安平區 | 管線破損 | A | C2 | 中央提報 | 未改善 | 安平61 | 修補 | C | 0.77 | 30000 | 安平(D) | 2.45 | CAPR264~CAPR263 | CAPR264 | 32 | 建平路 | 建平路 | 頂版，破損W:1.10*L:0.25，鋼筋外露 | 2023-11-13 | CAPR264-P5 | 1.6 | 2.27 | 0.25 | 否 | 166092.195 | 2542775.452
2026 | 安平區 | 管線破損 | A | C2 | 中央提報 | 未改善 | 安平62 | 重建 | R | 22.6 | 1020000 | 安平(D) | 4.4 | CAPR263~CAPR050 | CAPR263 | 10 | 建平路 | 建平路 | 頂版，破損W:2.00*L:11.00，鋼筋外露 | 2023-11-13 | CAPR263-P2 | 1.54 | 2.28 | 0.31 | 否 | 166087.813 | 2542747.383
2027 | 安平區 | 管線破損 | A | C1 | 規劃第一年度 | 未改善 | 安平63 | 重建 | R | 6.93 | 340000 | 安平(D) | 4.4 | CAPR263~CAPR050 | CAPR263 | 43 | 建平路 | 建平路 | 頂版，破損W:1.80*L:3.00，鋼筋外露 | 2023-11-13 | CAPR263-P5 | 1.54 | 2.28 | 0.51 | 否 | 166082.697 | 2542714.782
2028 | 安平區 | 管線破損 | A | C1 | 規劃第一年度 | 未改善 | 安平64 | 重建 | R | 4.75 | 340000 | 安平(D) | 4.4 | CAPR263~CAPR050 | CAPR263 | 50 | 建平路 | 建平路 | 頂版，破損W:1.60*L:2.20，鋼筋外露 | 2023-11-13 | CAPR263-P6 | 1.54 | 2.28 | 0.51 | 否 | 166081.612 | 2542707.867
2029 | 安平區 | 管線破損 | A | C1 | 規劃第一年度 | 未改善 | 安平65 | 重建 | R | 14.11 | 810000 | 安平(D) | 3.75 | CAPR263~CAPR050 | CAPR263 | 55 | 建平路 | 建平路 | 頂版，破損W:1.40*L:8.00，鋼筋外露 | 2023-11-13 | CAPR263-P7 | 1.54 | 2.28 | 0.51 | 否 | 166080.837 | 2542702.927
2030 | 安平區 | 管線破損 | A | C1 | 規劃第一年度 | 未改善 | 安平66 | 重建 | R | 49.06 | 1670000 | 安平(D) | 4.4 | CAPR050~CAPR262 | CAPR050 | 0 | 建平路 | 建平路 | 頂版，破損W:1.90*L:22.00，鋼筋外露 | 2023-11-13 | CAPR050-P2 | 1.55 | 2.23 | 0.5 | 否 | 166079.878 | 2542696.817
2031 | 安平區 | 管線破損 | A | C1 | 規劃第一年度 | 未改善 | 安平67 | 重建 | R | 42.46 | 1470000 | 安平(D) | 4.4 | CAPR050~CAPR262 | CAPR050 | 25 | 建平路 | 建平路 | 頂版，破損W:1.90*L:19.00，鋼筋外露 | 2023-11-13 | CAPR050-P3 | 1.55 | 2.23 | 0.67 | 否 | 166075.88 | 2542672.139
2032 | 安平區 | 管線破損 | A | C1 | 規劃第一年度 | 未改善 | 安平68 | 重建 | R | 78.89 | 2460000 | 安平(D) | 3.75 | CAPR262~CAPR049 | CAPR262 | 0 | 建平路 | 建平路 | 頂版，破損W:2.00*L:34.00，鋼筋外露 | 2023-11-13 | CAPR262-P2 | 1.55 | 2.33 | 0.67 | 否 | 166072.676 | 2542652.364
2033 | 安平區 | 管線破損 | A | C1 | 規劃第一年度 | 未改善 | 安平69 | 重建 | R | 5.06 | 350000 | 安平(D) | 4.4 | CAPR262~CAPR049 | CAPR262 | 38 | 建平路 | 建平路 | 頂版，破損W:1.90*L:2.00，鋼筋外露 | 2023-11-13 | CAPR262-P3 | 1.55 | 2.33 | 0.49 | 否 | 166066.83 | 2542614.816
2034 | 安平區 | 管線破損 | A | C1 | 規劃第一年度 | 未改善 | 安平70 | 重建 | R | 24.86 | 1010000 | 安平(D) | 3.75 | CAPR049~CAPR276-R1 | CAPR049 | 0 | 建平路 | 建平路 | 頂版，破損W:1.90*L:11.00，鋼筋外露 | 2023-11-13 | CAPR049-P2 | 1.56 | 2.23 | 0.48 | 否 | 166066.521 | 2542612.83
2035 | 安平區 | 管線破損 | A | C3 | 規劃第二年度 | 未改善 | 安平71 | 修補 | C | 0.54 | 20000 | 安平(E) | 1.45 | CAPR048~CAPR047 | CAPR048 | 15 | 永華二街 | 永華二街 | 頂版左側，破損W:0.60*L:0.30，鋼筋外露 | 2023-11-17 | CAPR048-P2 | 1 | 1 | 0.56 | 否 | 166376.675 | 2543162.797
2036 | 安平區 | 管線破損 | A | C3 | 規劃第二年度 | 未改善 | 安平72 | 修補 | C | 1.68 | 50000 | 安平(E) | 1.45 | CAPR048~CAPR047 | CAPR048 | 20 | 永華二街 | 永華二街 | 頂版左側，破損W:0.50*L:1.80，鋼筋外露 | 2023-11-17 | CAPR048-P3 | 1 | 1 | 0.55 | 否 | 166376.075 | 2543157.833
2037 | 安平區 | 管線破損 | A | C3 | 規劃第二年度 | 未改善 | 安平73 | 修補 | C | 0.66 | 20000 | 安平(E) | 1.45 | CAPR047~CAPR046 | CAPR047 | 11 | 永華二街 | 永華二街 | 頂版，破損W:0.30*L:0.80，鋼筋外露 | 2023-11-17 | CAPR047-P3 | 1 | 1 | 0.4 | 否 | 166371.131 | 2543116.968
2038 | 安平區 | 管線破損 | A | C3 | 規劃第二年度 | 未改善 | 安平74 | 重建 | R | 4.3 | 300000 | 安平(E) | 2.75 | CAPR047~CAPR046 | CAPR047 | 14 | 永華二街 | 永華二街 | 頂版，破損W:1.00*L:4.00，鋼筋外露 | 2023-11-17 | CAPR047-P4 | 1 | 1 | 0.4 | 否 | 166370.771 | 2543113.99
2039 | 安平區 | 管線破損 | A | C3 | 規劃第二年度 | 未改善 | 安平75 | 修補 | C | 3.63 | 100000 | 安平(E) | 2.75 | CAPR046~CAPR045 | CAPR046 | 4 | 永華二街 | 永華二街 | 頂版，破損W:1.10*L:3.00，鋼筋外露 | 2023-11-17 | CAPR046-P2 | 1.23 | 1.2 | 0.27 | 否 | 166365.782 | 2543072.678
2040 | 安平區 | 管線破損 | A | C3 | 規劃第二年度 | 未改善 | 安平76 | 修補 | C | 0.96 | 30000 | 安平(E) | 1.45 | CAPR046~CAPR045 | CAPR046 | 13 | 永華二街 | 永華二街 | 頂版，破損W:0.90*L:0.50，鋼筋外露 | 2023-11-17 | CAPR046-P3 | 1.23 | 1.2 | 0.29 | 否 | 166364.703 | 2543063.743
2041 | 安平區 | 管線破損 | A | C3 | 規劃第二年度 | 未改善 | 安平77 | 修補 | C | 5.16 | 140000 | 安平(E) | 2.1 | CAPR046~CAPR045 | CAPR046 | 18 | 永華二街 | 永華二街 | 頂版，破損W:0.90*L:4.00，鋼筋外露 | 2023-11-17 | CAPR046-P4 | 1.23 | 1.2 | 0.29 | 否 | 166364.103 | 2543058.779
2042 | 安平區 | 管線破損 | A | C3 | 規劃第二年度 | 未改善 | 安平78 | 修補 | C | 0.8 | 30000 | 安平(E) | 2.1 | CAPR045~CAPR044 | CAPR045 | 15 | 永華二街 | 永華二街 | 頂版，破損W:1.00*L:0.50，鋼筋外露 | 2023-11-17 | CAPR045-P2 | 1.23 | 1.2 | 0.39 | 否 | 166358.343 | 2543011.108
2043 | 安平區 | 管線破損 | A | C3 | 規劃第二年度 | 未改善 | 安平79 | 修補 | C | 1.2 | 40000 | 安平(E) | 2.1 | CAPR045~CAPR044 | CAPR045 | 21 | 永華二街 | 永華二街 | 頂版，破損W:1.00*L:0.90，鋼筋外露 | 2023-11-17 | CAPR045-P3 | 1.23 | 1.2 | 0.41 | 否 | 166357.622 | 2543005.152
2044 | 安平區 | 管線破損 | A | C3 | 規劃第二年度 | 未改善 | 安平80 | 修補 | C | 1.5 | 40000 | 安平(E) | 1.45 | CAPR045~CAPR044 | CAPR045 | 36 | 永華二街 | 永華二街 | 頂版，破損W:1.00*L:1.20，鋼筋外露 | 2023-11-17 | CAPR045-P5 | 1.23 | 1.2 | 0.48 | 否 | 166355.822 | 2542990.26
2045 | 安平區 | 管線破損 | A | C3 | 規劃第二年度 | 未改善 | 安平81 | 修補 | C | 0.81 | 30000 | 安平(E) | 2.1 | CAPR044~CAPR043 | CAPR044 | 4 | 永華二街 | 永華二街 | 頂版左側，破損W:0.60*L:0.60，鋼筋外露 | 2023-11-17 | CAPR044-P2 | 1.24 | 1.31 | 0.47 | 否 | 166353.833 | 2542973.859
2046 | 安平區 | 管線破損 | A | C3 | 規劃第二年度 | 未改善 | 安平82 | 修補 | A | 1.65 | 90000 | 安平(E) | 2.1 | CAPR274~CAPR274-R1 | CAPR274 | 17 | 永華二街 | 永華二街 | 頂版，破損W:1.20*L:0.80，鋼筋外露 | 2023-11-17 | CAPR274-P2 | 1.54 | 1.61 | 0.36 | 否 | 166330.488 | 2542811.124
2047 | 安平區 | 管線破損 | A | C3 | 規劃第二年度 | 未改善 | 安平83 | 修補 | A | 8.82 | 430000 | 安平(E) | 2.75 | CAPR274-R1~APO-01 | CAPR274-R1 | 3 | 永華二街 | 永華二街 | 頂版，破損W:1.40*L:6.00，鋼筋外露 | 2023-11-17 | CAPR274-R1-P3 | 1.5 | 1.28 | 0.45 | 否 | 166331.61 | 2542803.405
2048 | 安平區 | 管線破損 | A | C6 | 其它 | 未改善 | 安平84 | 修補 | C | 4.86 | 130000 | 安平(A) | 2.1 | CAPR086~CAPR087 | CAPR086 | 35 | 安北路 | 安北路 | 頂版，破損W:1.35*L:3.30 ，鋼筋外露 | 2024-02-27 | CAPR086-P2 | 1.37 | 1.52 | 0.47 | 否 | 162628.801 | 2544273.438
2049 | 安平區 | 管線破損 | A | C6 | 其它 | 未改善 | 安平85 | 修補 | C | 1.69 | 50000 | 安平(A) | 2.1 | CAPR086~CAPR087 | CAPR086 | 41 | 安北路 | 安北路 | 頂版，破損W:1.35*L:0.95 ，鋼筋外露 | 2024-02-27 | CAPR086-P3 | 1.37 | 1.52 | 0.47 | 否 | 162634.282 | 2544275.877
2050 | 安平區 | 管線破損 | A | C6 | 其它 | 未改善 | 安平86 | 修補 | C | 0.72 | 20000 | 安平(A) | 2.1 | CAPR087~CAPR087-R1 | CAPR087 | 20 | 安北路 | 安北路 | 頂版右側，破損W:0.50*L:0.60 ，鋼筋外露 | 2024-02-27 | CAPR087-P2 | 1.32 | 1.52 | 0.52 | 否 | 162660.819 | 2544287.763
2051 | 安平區 | 管線破損 | A | C6 | 其它 | 未改善 | 安平87 | 修補 | C | 2.86 | 80000 | 安平(A) | 2.1 | CAPR087~CAPR087-R1 | CAPR087 | 35 | 安北路 | 安北路 | 頂版，破損W:1.30*L:1.90 ，鋼筋外露 | 2024-02-27 | CAPR087-P5 | 1.32 | 1.52 | 0.56 | 否 | 162674.502 | 2544293.91
2052 | 安平區 | 管線破損 | A | C6 | 其它 | 未改善 | 安平88 | 修補 | C | 1.5 | 40000 | 安平(F) | 2.1 | CAPR103-R1~CAPR103-R2 | CAPR103-R1 | 8 | 世平路 | 世平路 | 頂版，破損W:1.20*L:0.70 ，鋼筋外露 | 2024-02-27 | CAPR103-R1-P5 | 2.1 | 3.63 | 0.75 | 否 | 162924.425 | 2543999.747
2053 | 安平區 | 管線破損 | A | C6 | 其它 | 未改善 | 安平89 | 重建 | R | 10.3 | 750000 | 安平(A) | 3.6 | CAPR080-R2~CAPR082 | CAPR080-R2 | 0 | 安北路 | 安北路 | 頂版，破損W:1.00*L:10.00，鋼筋外露 | 2024-10-19 | CAPR080-R2-P1 | 1.02 | 1.05 | 0.39 | 否 | 162338.893 | 2544143.59
2054 | 安平區 | 管線破損 | A | C6 | 其它 | 未改善 | 安平90 | 重建 | R | 20.3 | 1480000 | 安平(A) | 2.95 | CAPR083~CAPR084 | CAPR083 | 10 | 安北路 | 安北路 | 頂版，破損W:1.00*L:20.00，鋼筋外露 | 2024-10-19 | CAPR083-P1 | 1.03 | 1.03 | 0.44 | 否 | 162425.576 | 2544182.283
2055 | 安平區 | 管線破損 | A | C6 | 其它 | 未改善 | 安平91 | 重建 | R | 2.3 | 600000 | 安平(A) | 2.95 | CAPR084-R1~CAPR085 | CAPR084-R1 | 9 | 安北路 | 安北路 | 頂版，破損W:1.00*L:2.00，鋼筋外露 | 2024-10-19 | CAPR084-R1-P6 | 1.02 | 1.07 | 0.46 | 否 | 162511.401 | 2544220.822
2056 | 安平區 | 管線破損 | A | C6 | 其它 | 未改善 | 安平92 | 重建 | R | 1.3 | 600000 | 安平(A) | 2.3 | CAPR084-R1~CAPR085 | CAPR084-R1 | 25 | 安北路 | 安北路 | 頂版，破損W:1.00*L:1.00，鋼筋外露 | 2024-10-19 | CAPR084-R1-P5 | 1.02 | 1.07 | 0.51 | 否 | 162526.003 | 2544227.364
2057 | 安平區 | 管線破損 | A | C6 | 其它 | 未改善 | 安平93 | 重建 | R | 1.3 | 300000 | 安平(A) | 2.75 | CAPR084-R1~CAPR085 | CAPR084-R1 | 29 | 安北路 | 安北路 | 頂版，破損W:1.00*L:1.00，鋼筋外露 | 2024-10-19 | CAPR084-R1-P2 | 1.02 | 1.07 | 0.53 | 否 | 162529.653 | 2544228.999
2058 | 安平區 | 管線破損 | A | C6 | 其它 | 未改善 | 安平94 | 修補 | C | 13.39 | 350000 | 安平(B) | 2 | CAPR179~CAPR376 | CAPR179 | 33 | 育平七街60巷 | 育平七街60巷 | 頂版，破損W:1.00*L:10.00，鋼筋外露 | 2024-10-19 | CAPR179-P2 | 1.37 | 1.49 | 0.13 | 否 | 164450.196 | 2543839.905
2059 | 安平區 | 管線破損 | A | C6 | 其它 | 未改善 | 安平95 | 修補 | C | 2.99 | 80000 | 安平(B) | 2.65 | CAPR180-R1~CAPR179 | CAPR180-R1 | 38 | 育平七街60巷 | 育平七街60巷 | 頂版，破損W:1.00*L:2.00，鋼筋外露 | 2024-10-19 | CAPR180-R1-P1 | 1.37 | 1.49 | 0.13 | 否 | 164450.621 | 2543802.994
2060 | 安平區 | 管線破損 | A | C6 | 其它 | 未改善 | 安平96 | 修補 | C | 26.39 | 690000 | 安平(B) | 2 | CAPR180-R1~CAPR179 | CAPR180-R1 | 0 | 育平七街60巷 | 育平七街60巷 | 頂版，破損W:1.00*L:20.00，鋼筋外露 | 2024-10-19 | CAPR180-R1-P4 | 1.37 | 1.49 | 0.13 | 否 | 164451.059 | 2543764.997
2061 | 安平區 | 管線破損 | A | C6 | 其它 | 未改善 | 安平97 | 重建 | R | 40.3 | 2230000 | 安平(B) | 3.5 | CAPR181~CAPR180 | CAPR181 | 0 | 育平七街 | 育平七街 | 頂版，破損W:1.00*L:40.00，鋼筋外露 | 2024-10-19 | CAPR181-P1 | 0.95 | 1.05 | 0.17 | 否 | 164559.35 | 2543761.677
2062 | 安平區 | 管線破損 | A | C6 | 其它 | 未改善 | 安平98 | 重建 | R | 20.3 | 1240000 | 安平(B) | 2.2 | CAPR182~CAPR181 | CAPR182 | 10 | 育平七街 | 育平七街 | 頂版，破損W:1.00*L:20.00，鋼筋外露 | 2024-10-19 | CAPR182-P1 | 0.89 | 1.06 | 0.23 | 否 | 164602.854 | 2543760.245
2063 | 安平區 | 管線破損 | A | C6 | 其它 | 未改善 | 安平99 | 重建 | R | 10.3 | 750000 | 安平(B) | 2.2 | CAPR182~CAPR181 | CAPR182 | 35 | 育平七街 | 育平七街 | 頂版，破損W:1.00*L:10.00，鋼筋外露 | 2024-10-19 | CAPR182-P2 | 0.89 | 1.06 | 0.14 | 否 | 164577.867 | 2543761.068
2064 | 安平區 | 管線破損 | A | C6 | 其它 | 未改善 | 安平100 | 重建 | R | 0.8 | 110000 | 安平(B) | 1.55 | CAPR182-R1~CAPR182 | CAPR182-R1 | 7.5 | 育平七街 | 育平七街 | 頂版，破損W:1.00*L:0.50，鋼筋外露 | 2024-10-19 | CAPR182-P1S | 0.89 | 1.06 | 0.14 | 否 | 164613.848 | 2543759.885
2065 | 安平區 | 管線破損 | A | C6 | 其它 | 未改善 | 安平101 | 重建 | R | 1.3 | 110000 | 安平(B) | 1.55 | CAPR182-R1~CAPR182 | CAPR182-R1 | 0 | 育平七街 | 育平七街 | 頂版，破損W:1.00*L:1.00，鋼筋外露 | 2024-10-19 | CAPR182-P2S | 0.89 | 1.06 | 0.14 | 否 | 164621.344 | 2543759.648
2066 | 安平區 | 管線橫越 | C | C0 | 未分配 | 未改善 | [7 empty] | CAPR291~CAPR290 | CAPR291 | 34 | 文平路 |  | 管線橫越ψ4cmPVC管*1 T:0.12 | 2023-11-02 | CAPR291-P3 |  |  |  | 否 | 165729.391 | 2543178.291
2067 | 安平區 | 管線橫越 | B | C0 | 未分配 | 未改善 | [7 empty] | CAPR291~CAPR290 | CAPR291 | 45 | 文平路 |  | 右側，管線插入ψ30cmPVC管*1 T:0.17 | 2023-11-02 | CAPR291-P6 |  |  |  | 否 | 165728.052 | 2543167.372
2068 | 安平區 | 管線橫越 | A | C0 | 未分配 | 未改善 | [7 empty] | CAPR290~CAPR289 | CAPR290 | 8 | 文平路 |  | 右側，管線插入ψ40cmPVC管*1 T:0.23 凸出0.30 | 2023-11-02 | CAPR290-P3 |  |  |  | 否 | 165724.968 | 2543141.872
2069 | 安平區 | 管線橫越 | C | C0 | 未分配 | 未改善 | [7 empty] | CAPR286~CAPR285 | CAPR286 | 9 | 文平路 |  | 管線橫越ψ8cmPVC管*2 T:0.05 | 2023-11-02 | CAPR286-P3 |  |  |  | 否 | 165701.214 | 2542953.225
2070 | 安平區 | 管線橫越 | C | C0 | 未分配 | 未改善 | [7 empty] | CAPR286~CAPR285 | CAPR286 | 19 | 文平路 |  | 管線橫越ψ4cmPVC管*1 T:0.05 | 2023-11-02 | CAPR286-P5 |  |  |  | 否 | 165699.925 | 2542943.309
2071 | 安平區 | 管線橫越 | B | C0 | 未分配 | 未改善 | [7 empty] | CAPR286~CAPR285 | CAPR286 | 31 | 文平路 |  | 左側，管線插入ψ25cmPVC管*1 T:0.13 凸出0.15 | 2023-11-02 | CAPR286-P10 |  |  |  | 否 | 165698.378 | 2542931.409
2072 | 安平區 | 管線橫越 | C | C0 | 未分配 | 未改善 | [7 empty] | CAPR286~CAPR285 | CAPR286 | 35 | 文平路 |  | 管線橫越ψ8cmPVC管*1 T:0.28 | 2023-11-02 | CAPR286-P11 |  |  |  | 否 | 165697.863 | 2542927.442
2073 | 安平區 | 管線橫越 | C | C0 | 未分配 | 未改善 | [7 empty] | CAPR283~CAPR282 | CAPR283 | 27 | 文平路 |  | 管線橫越ψ4cmPVC管*1 T:0.09 | 2023-11-02 | CAPR283-P2 |  |  |  | 否 | 165680.095 | 2542786.696
2074 | 安平區 | 管線橫越 | C | C0 | 未分配 | 未改善 | [7 empty] | CAPR283~CAPR282 | CAPR283 | 30 | 文平路 |  | 溝內管線橫越ψ2.5cmPVC管*1 T:1.18(橫越至G2) | 2023-11-02 | CAPR283-P4 |  |  |  | 否 | 165679.715 | 2542783.72
2075 | 安平區 | 管線橫越 | C | C0 | 未分配 | 未改善 | [7 empty] | CAPR283~CAPR282 | CAPR283 | 30 | 文平路 |  | 溝內管線橫越ψ2.5cmPVC管*1 T:1.18 | 2023-11-02 | CAPR283-P5 |  |  |  | 否 | 165679.715 | 2542783.72
2076 | 安平區 | 管線橫越 | C | C0 | 未分配 | 未改善 | [7 empty] | CAPR283~CAPR282 | CAPR283 | 36 | 文平路 |  | 管線橫越ψ8cmPVC管*1 T:0.26 | 2023-11-02 | CAPR283-P6 |  |  |  | 否 | 165678.956 | 2542777.768
2077 | 安平區 | 管線橫越 | C | C0 | 未分配 | 未改善 | [7 empty] | CAPR283~CAPR282 | CAPR283 | 36 | 文平路 |  | 管線橫越ψ12.5cmPVC管*1 T:0.22 | 2023-11-02 | CAPR283-P6 |  |  |  | 否 | 165678.956 | 2542777.768
2078 | 安平區 | 管線橫越 | C | C0 | 未分配 | 未改善 | [7 empty] | CAPR283~CAPR282 | CAPR283 | 47 | 文平路 |  | 右側，管線插入ψ4cmPVC管*1 T:0.22 凸出0.42 | 2023-11-02 | CAPR283-P9 |  |  |  | 否 | 165677.565 | 2542766.856
2079 | 安平區 | 管線橫越 | C | C0 | 未分配 | 未改善 | [7 empty] | CAPR280~CAPR280-R1 | CAPR280 | 2 | 文平路 |  | 管線橫越ψ4cmPVC管*1 T:0.09 | 2023-11-02 | CAPR280-P2 |  |  |  | 否 | 165665.726 | 2542672.046
2080 | 安平區 | 管線橫越 | A | C0 | 未分配 | 未改善 | [7 empty] | CAPR280~CAPR280-R1 | CAPR280 | 15 | 文平路 |  | 管線橫越ψ15cm鐵管*6 T:0.18 | 2023-11-02 | CAPR280-P5 |  |  |  | 否 | 165664.143 | 2542659.143
2081 | 安平區 | 管線橫越 | A | C0 | 未分配 | 未改善 | [7 empty] | CAPR280-R1~CAPR027-R2 | CAPR280-R1 | 7 | 文平路 |  | 管線橫越ψ50cm鐵管*1 T:0.00 | 2023-11-02 | CAPR280-R1-P2 |  |  |  | 否 | 165667.69 | 2542648.547
2082 | 安平區 | 管線橫越 | C | C0 | 未分配 | 未改善 | [7 empty] | CAPR300~CAPR301 | CAPR300 | 3 | 華平路 |  | 管線橫越ψ4cmPVC管*2 T:0.36 | 2023-11-03 | CAPR300-P2 |  |  |  | 否 | 165332.631 | 2542856.712
2083 | 安平區 | 管線橫越 | A | C0 | 未分配 | 未改善 | [7 empty] | CAPR300~CAPR301 | CAPR300 | 9 | 華平路 |  | 管線橫越ψ25cm鐵管*1 T:0.07 | 2023-11-03 | CAPR300-P3 |  |  |  | 否 | 165331.829 | 2542850.765
2084 | 安平區 | 管線橫越 | C | C0 | 未分配 | 未改善 | [7 empty] | CAPR300~CAPR301 | CAPR300 | 31 | 華平路 |  | 管線橫越ψ8cmPVC管*2 T:0.61 | 2023-11-03 | CAPR300-P4 |  |  |  | 否 | 165328.89 | 2542828.963
2085 | 安平區 | 管線橫越 | C | C0 | 未分配 | 未改善 | [7 empty] | CAPR300~CAPR301 | CAPR300 | 31 | 華平路 |  | 管線橫越ψ8cmPVC管*2 T:0.35 | 2023-11-03 | CAPR300-P4 |  |  |  | 否 | 165328.89 | 2542828.963
2086 | 安平區 | 管線橫越 | A | C0 | 未分配 | 未改善 | [7 empty] | CAPR300~CAPR301 | CAPR300 | 47 | 華平路 |  | 管線橫越ψ8cm鐵管*1 T:0.03 | 2023-11-03 | CAPR300-P6 |  |  |  | 否 | 165326.752 | 2542813.106
2087 | 安平區 | 管線橫越 | A | C0 | 未分配 | 未改善 | [7 empty] | CAPR302-R1~CAPR304-R2 | CAPR302-R1 | 10 | 華平路 |  | 管線橫越ψ50cm鐵管*1 T:0.00 | 2023-11-03 | CAPR302-R1-P3 |  |  |  | 否 | 165318.606 | 2542718.594
2088 | 安平區 | 管線橫越 | C | C0 | 未分配 | 未改善 | [7 empty] | CAPR304-R2~CAPR303 | CAPR304-R2 | 2 | 健康路二段 |  | 管線橫越ψ8cmPVC管*2 T:0.12 | 2023-11-03 | CAPR304-R2-P2 |  |  |  | 否 | 165322.179 | 2542713.915
2089 | 安平區 | 管線橫越 | B | C0 | 未分配 | 未改善 | [7 empty] | CAPR273-R1~CAPR273 | CAPR273-R1 | 11 | 建平路 |  | 左側，管線插入ψ25cmPVC管*1 T:0.00 | 2023-11-13 | CAPR273-R1-P4 |  |  |  | 否 | 166167.202 | 2543248.255
2090 | 安平區 | 管線橫越 | C | C0 | 未分配 | 未改善 | [7 empty] | CAPR273-R1~CAPR273 | CAPR273-R1 | 16 | 建平路 |  | 管線橫越ψ4cmPVC管*1 T:0.29 | 2023-11-13 | CAPR273-R1-P5 |  |  |  | 否 | 166166.408 | 2543243.319
2091 | 安平區 | 管線橫越 | C | C0 | 未分配 | 未改善 | [7 empty] | CAPR273-R1~CAPR273 | CAPR273-R1 | 31 | 建平路 |  | 管線橫越ψ5cmPVC管*1 T:0.02 | 2023-11-13 | CAPR273-R1-P9 |  |  |  | 否 | 166164.024 | 2543228.509
2092 | 安平區 | 管線橫越 | C | C0 | 未分配 | 未改善 | [7 empty] | CAPR273-R1~CAPR273 | CAPR273-R1 | 51 | 建平路 |  | 管線橫越ψ15cmPVC管*4 T:0.13 | 2023-11-13 | CAPR273-R1-P12 |  |  |  | 否 | 166160.846 | 2543208.763
2093 | 安平區 | 管線橫越 | C | C0 | 未分配 | 未改善 | [7 empty] | CAPR272~CAPR271 | CAPR272 | 18 | 建平路 |  | 管線橫越ψ4cmPVC管*1 T:0.09 | 2023-11-13 | CAPR272-P2 |  |  |  | 否 | 166149.805 | 2543139.9
2094 | 安平區 | 管線橫越 | C | C0 | 未分配 | 未改善 | [7 empty] | CAPR272~CAPR271 | CAPR272 | 27 | 建平路 |  | 管線橫越ψ8cmPVC管*2 T:0.41 | 2023-11-13 | CAPR272-P3 |  |  |  | 否 | 166148.393 | 2543131.011
2095 | 安平區 | 管線橫越 | C | C0 | 未分配 | 未改善 | [7 empty] | CAPR272~CAPR271 | CAPR272 | 33 | 建平路 |  | 管線橫越ψ4cmPVC管*1 T:0.06 | 2023-11-13 | CAPR272-P4 |  |  |  | 否 | 166147.452 | 2543125.086
2096 | 安平區 | 管線橫越 | C | C0 | 未分配 | 未改善 | [7 empty] | CAPR271~CAPR270 | CAPR271 | 12 | 建平路 |  | 管線橫越ψ8cmPVC管*1 T:0.11 | 2023-11-13 | CAPR271-P3 |  |  |  | 否 | 166142.022 | 2543091.026
2097 | 安平區 | 管線橫越 | C | C0 | 未分配 | 未改善 | [7 empty] | CAPR268~CAPR267 | CAPR268 | 34 | 建平路 |  | 管線橫越ψ15cmPVC管*4 T:0.15 | 2023-11-13 | CAPR268-P6 |  |  |  | 否 | 166124.017 | 2542974.658
2098 | 安平區 | 管線橫越 | C | C0 | 未分配 | 未改善 | [7 empty] | CAPR268~CAPR267 | CAPR268 | 49 | 建平路 |  | 管線橫越ψ8cmPVC管*1 T:0.00 | 2023-11-13 | CAPR268-P7 |  |  |  | 否 | 166121.709 | 2542959.836
2099 | 安平區 | 管線橫越 | C | C0 | 未分配 | 未改善 | [7 empty] | CAPR267~CAPR266 | CAPR267 | 2 | 建平路 |  | 管線橫越ψ15cmPVC管*2 T:0.19 | 2023-11-13 | CAPR267-P2 |  |  |  | 否 | 166121.319 | 2542957.387
2100 | 安平區 | 管線橫越 | C | C0 | 未分配 | 未改善 | [7 empty] | CAPR267~CAPR266 | CAPR267 | 11 | 建平路 |  | 管線橫越ψ8cmPVC管*1 T:0.14 | 2023-11-13 | CAPR267-P3 |  |  |  | 否 | 166119.897 | 2542948.5
2101 | 安平區 | 管線橫越 | C | C0 | 未分配 | 未改善 | [7 empty] | CAPR266~CAPR265 | CAPR266 | 5 | 建平路 |  | 管線橫越ψ4cmPVC管*1 T:0.04 | 2023-11-13 | CAPR266-P2 |  |  |  | 否 | 166111.362 | 2542895.163
2102 | 安平區 | 管線橫越 | B | C0 | 未分配 | 未改善 | [7 empty] | CAPR266~CAPR265 | CAPR266 | 23 | 建平路 |  | 左側，管線插入ψ30cmPVC管*1 T:0.20 | 2023-11-13 | CAPR266-P5 |  |  |  | 否 | 166108.519 | 2542877.389
2103 | 安平區 | 管線橫越 | C | C0 | 未分配 | 未改善 | [7 empty] | CAPR263~CAPR050 | CAPR263 | 36 | 建平路 |  | 管線橫越ψ5cmPVC管*1 T:0.21 | 2023-11-13 | CAPR263-P4 |  |  |  | 否 | 166083.782 | 2542721.697
2104 | 安平區 | 管線橫越 | C | C0 | 未分配 | 未改善 | [7 empty] | CAPR047~CAPR046 | CAPR047 | 10 | 永華二街 |  | 管線橫越ψ8cmPVC管*2 T:0.28 | 2023-11-17 | CAPR047-P2 |  |  |  | 否 | 166371.251 | 2543117.961
2105 | 安平區 | 管線橫越 | C | C0 | 未分配 | 未改善 | [7 empty] | CAPR047~CAPR046 | CAPR047 | 21 | 永華二街 |  | 溝內管線橫越ψ2cmPVC管*1 T:0.74 (至C1) | 2023-11-17 | CAPR047-P5 |  |  |  | 否 | 166369.932 | 2543107.04
2106 | 安平區 | 管線橫越 | C | C0 | 未分配 | 未改善 | [7 empty] | CAPR047~CAPR046 | CAPR047 | 21 | 永華二街 |  | 溝內管線橫越ψ2cmPVC管*1 T:0.74 | 2023-11-17 | CAPR047-P6 |  |  |  | 否 | 166369.932 | 2543107.04
2107 | 安平區 | 管線橫越 | C | C0 | 未分配 | 未改善 | [7 empty] | CAPR042~CAPR274 | CAPR042 | 2 | 永華二街 |  | 管線橫越ψ8cmPVC管*2 T:0.21 | 2023-11-17 | CAPR042-P2 |  |  |  | 否 | 166338.876 | 2542877.43
2108 | 安平區 | 管線橫越 | C | C0 | 未分配 | 未改善 | [7 empty] | CAPR042~CAPR274 | CAPR042 | 19 | 永華二街 |  | 右側，管線插入ψ20cmPVC管*4 T:0.15 凸出0.28 | 2023-11-17 | CAPR042-P3 |  |  |  | 否 | 166336.884 | 2542860.547
2109 | 安平區 | 管線橫越 | C | C0 | 未分配 | 未改善 | [7 empty] | CAPR042~CAPR274 | CAPR042 | 21 | 永華二街 |  | 管線橫越ψ2.5cmPVC管*1 T:0.10 | 2023-11-17 | CAPR042-P5 |  |  |  | 否 | 166336.65 | 2542858.561
2110 | 安平區 | 管線橫越 | C | C0 | 未分配 | 未改善 | [7 empty] | CAPR274-R1~APO-01 | CAPR274-R1 | 7 | 永華二街 |  | 管線橫越ψ2.5cmPVC管*1 T:0.10 | 2023-11-17 | CAPR274-R1-P4 |  |  |  | 否 | 166334.207 | 2542800.362
2111 | 安平區 | 管線橫越 | B | C0 | 未分配 | 未改善 | [7 empty] | CAPR087~CAPR087-R1 | CAPR087 | 39 | 安北路 |  | 左側，管線插入ψ30cmPVC管*1 T:0.67 阻塞100% | 2024-02-27 | CAPR087-P7 |  |  |  | 否 | 162678.151 | 2544295.549
2112 | 安平區 | 管線橫越 | A | C0 | 未分配 | 未改善 | [7 empty] | CAPR028~CAPR096 | CAPR028 | 4 | 世平路 |  | 管線橫越ψ15cm鐵管*2 T:0.11 | 2024-02-27 | CAPR028-P2 |  |  |  | 否 | 162685.382 | 2544289.912
2113 | 安平區 | 管線橫越 | A | C0 | 未分配 | 未改善 | [7 empty] | CAPR098-R1~CAPR100 | CAPR098-R1 | 4 | 世平路 |  | 管線橫越ψ15cm鐵管*2 T:0.13 | 2024-02-27 | CAPR098-R1-P2 |  |  |  | 否 | 162797.308 | 2544154.059
2114 | 安平區 | 管線橫越 | C | C0 | 未分配 | 未改善 | [7 empty] | CAPR101~CAPR102 | CAPR101 | 28 | 世平路 |  | 管線橫越ψ8cmPVC管*3 T:0.21 | 2024-02-27 | CAPR101-P3 |  |  |  | 否 | 162851.43 | 2544088.853
2115 | 安平區 | 管線橫越 | C | C0 | 未分配 | 未改善 | [7 empty] | CAPR102~CAPR103 | CAPR102 | 27 | 世平路 |  | 管線橫越ψ4cmPVC管*1 T:0.64，內有電線*1 | 2024-02-27 | CAPR102-P2 |  |  |  | 否 | 162884.747 | 2544048.339
2116 | 安平區 | 管線橫越 | C | C0 | 未分配 | 未改善 | [7 empty] | CAPR103-R1~CAPR103-R2 | CAPR103-R1 | 7 | 世平路 |  | 左側，管線插入ψ25cmPVC管*1 T:0.13 | 2024-02-27 | CAPR103-R1-P4 |  |  |  | 否 | 162923.793 | 2544000.522
2117 | 安平區 | 管線橫越 | A | C0 | 未分配 | 未改善 | [7 empty] | CAPR108~CAPR108-R1 | CAPR108 | 12 | 世平一街 |  | 管線橫越ψ4cm鐵管*1 T:0.15 | 2024-09-29 | CAPR108-P2 |  |  |  | 否 | 162935.141 | 2544005.276
2118 | 安平區 | 管線橫越 | C | C0 | 未分配 | 未改善 | [7 empty] | CAPR099~CAPR375 | CAPR099 | 17 | 世平五街 |  | 管線橫越ψ4cmPVC*1 T:0.5 | 2024-09-29 | CAPR099-P2 |  |  |  | 否 | 162697.437 | 2544092.419
2119 | 安平區 | 管線橫越 | C | C0 | 未分配 | 未改善 | [7 empty] | CAPR232~CAPR231 | CAPR232 | 2 | 國平東路 |  | 管線橫越ψ8cmPVC*6 T:0.00 | 2024-10-05 | CAPR231-P1S |  |  |  | 否 | 165077.035 | 2542726.286
2120 | 安平區 | 管線橫越 | C | C0 | 未分配 | 未改善 | [7 empty] | CAPR084-R1~CAPR085 | CAPR084-R1 | 25 | 安北路 |  | 管線橫越ψ4cmPVC*1 T:0.2 | 2024-10-19 | CAPR084-R1-P3 |  |  |  | 否 | 162526.003 | 2544227.364
2121 | 安平區 | 管線橫越 | C | C0 | 未分配 | 未改善 | [7 empty] | CAPR180-R1~CAPR179 | CAPR180-R1 | 39 | 育平七街60巷 |  | 管線橫越ψ8cmPVC*1 T:0.05 | 2024-10-19 | CAPR180-R1-P1 |  |  |  | 否 | 164450.61 | 2543803.994
2122 | 安平區 | 管線橫越 | C | C0 | 未分配 | 未改善 | [7 empty] | CAPR180-R1~CAPR179 | CAPR180-R1 | 31 | 育平七街60巷 |  | 管線橫越ψ8cmPVC*1 T:0.2 | 2024-10-19 | CAPR180-R1-P2 |  |  |  | 否 | 164450.702 | 2543795.995
2123 | 安平區 | 管線橫越 | C | C0 | 未分配 | 未改善 | [7 empty] | CAPR180-R1~CAPR179 | CAPR180-R1 | 29 | 育平七街60巷 |  | 管線橫越ψ8cmPVC*4 T:0.2 | 2024-10-19 | CAPR180-R1-P3 |  |  |  | 否 | 164450.725 | 2543793.995
2124 | 安平區 | 管線橫越 | C | C0 | 未分配 | 未改善 | [7 empty] | CAPR237~CAPR238 | CAPR237 | 7 | 育平七街60巷 |  | 管線橫越ψ4cmPVC*2 T:0.1 | 2024-10-12 | CAPR237-P3 |  |  |  | 否 | 164680.053 | 2542804.414
2125 | 安平區 | 纜線附掛 | B | C0 | 未分配 | 未改善 | [7 empty] | CAPR291~CAPR290 | CAPR291 | 0 | 文平路 |  | 纜線附掛正常1條 | 2023-11-02 | CAPR291-P1 |  |  |  | 否 | 165733.529 | 2543212.038
2126 | 安平區 | 纜線附掛 | A | C0 | 未分配 | 未改善 | [7 empty] | CAPR291~CAPR290 | CAPR291 | 40 | 文平路 |  | 管內纜線附掛正常1條及橫越2條 | 2023-11-02 | CAPR291-P4 |  |  |  | 否 | 165728.66 | 2543172.335
2127 | 安平區 | 纜線附掛 | A | C0 | 未分配 | 未改善 | [7 empty] | CAPR291~CAPR290 | CAPR291 | 57 | 文平路 |  | 溝內纜線附掛橫越1條 | 2023-11-02 | CAPR291-P7 |  |  |  | 否 | 165726.591 | 2543155.462
2128 | 安平區 | 纜線附掛 | A | C0 | 未分配 | 未改善 | [7 empty] | CAPR291~CAPR290 | CAPR291 | 57 | 文平路 |  | 溝內纜線附掛正常1條 | 2023-11-02 | CAPR291-P8 |  |  |  | 否 | 165726.591 | 2543155.462
2129 | 安平區 | 纜線附掛 | A | C0 | 未分配 | 未改善 | [7 empty] | CAPR290~CAPR289 | CAPR290 | 0 | 文平路 |  | 纜線附掛正常2條及垂落1條 | 2023-11-02 | CAPR290-P1 |  |  |  | 否 | 165725.899 | 2543149.817
2130 | 安平區 | 纜線附掛 | A | C0 | 未分配 | 未改善 | [7 empty] | CAPR289~CAPR288 | CAPR289 | 0 | 文平路 |  | 纜線附掛正常1條及垂落2條 | 2023-11-02 | CAPR289-P1 |  |  |  | 否 | 165721.343 | 2543110.948
2131 | 安平區 | 纜線附掛 | A | C0 | 未分配 | 未改善 | [7 empty] | CAPR288~CAPR287 | CAPR288 | 0 | 文平路 |  | 纜線附掛正常1條及垂落2條 | 2023-11-02 | CAPR288-P1 |  |  |  | 否 | 165713.328 | 2543047.098
2132 | 安平區 | 纜線附掛 | A | C0 | 未分配 | 未改善 | [7 empty] | CAPR287~CAPR286 | CAPR287 | 0 | 文平路 |  | 纜線附掛正常1條及垂落2條 | 2023-11-02 | CAPR287-P1 |  |  |  | 否 | 165708.878 | 2543012.338
2133 | 安平區 | 纜線附掛 | B | C0 | 未分配 | 未改善 | [7 empty] | CAPR286~CAPR285 | CAPR286 | 0 | 文平路 |  | 纜線附掛正常2條 | 2023-11-02 | CAPR286-P1 |  |  |  | 否 | 165702.375 | 2542962.15
2134 | 安平區 | 纜線附掛 | A | C0 | 未分配 | 未改善 | [7 empty] | CAPR286~CAPR285 | CAPR286 | 24 | 文平路 |  | 管內纜線附掛正常1條及垂落1條 | 2023-11-02 | CAPR286-P7 |  |  |  | 否 | 165699.281 | 2542938.351
2135 | 安平區 | 纜線附掛 | A | C0 | 未分配 | 未改善 | [7 empty] | CAPR286~CAPR285 | CAPR286 | 24 | 文平路 |  | 溝內纜線附掛垂落3條 | 2023-11-02 | CAPR286-P8 |  |  |  | 否 | 165699.281 | 2542938.351
2136 | 安平區 | 纜線附掛 | A | C0 | 未分配 | 未改善 | [7 empty] | CAPR286~CAPR285 | CAPR286 | 42 | 文平路 |  | 溝內纜線附掛正常1條 | 2023-11-02 | CAPR286-P14 |  |  |  | 否 | 165696.96 | 2542920.501
2137 | 安平區 | 纜線附掛 | B | C0 | 未分配 | 未改善 | [7 empty] | CAPR285~CAPR284 | CAPR285 | 0 | 文平路 |  | 纜線附掛正常2條 | 2023-11-02 | CAPR285-P1 |  |  |  | 否 | 165695.943 | 2542912.677
2138 | 安平區 | 纜線附掛 | B | C0 | 未分配 | 未改善 | [7 empty] | CAPR284~CAPR283 | CAPR284 | 0 | 文平路 |  | 纜線附掛正常2條 | 2023-11-02 | CAPR284-P1 |  |  |  | 否 | 165689.76 | 2542863.502
2139 | 安平區 | 纜線附掛 | A | C0 | 未分配 | 未改善 | [7 empty] | CAPR283~CAPR282 | CAPR283 | 0 | 文平路 |  | 纜線附掛正常1條及垂落1條 | 2023-11-02 | CAPR283-P1 |  |  |  | 否 | 165683.509 | 2542813.479
2140 | 安平區 | 纜線附掛 | A | C0 | 未分配 | 未改善 | [7 empty] | CAPR283~CAPR282 | CAPR283 | 30 | 文平路 |  | 溝內纜線附掛正常3條 | 2023-11-02 | CAPR283-P4 |  |  |  | 否 | 165679.715 | 2542783.72
2141 | 安平區 | 纜線附掛 | A | C0 | 未分配 | 未改善 | [7 empty] | CAPR283~CAPR282 | CAPR283 | 45 | 文平路 |  | 管內纜線附掛正常2條 | 2023-11-02 | CAPR283-P8 |  |  |  | 否 | 165677.818 | 2542768.84
2142 | 安平區 | 纜線附掛 | B | C0 | 未分配 | 未改善 | [7 empty] | CAPR282~CAPR281 | CAPR282 | 0 | 文平路 |  | 纜線附掛正常2條 | 2023-11-02 | CAPR282-P1 |  |  |  | 否 | 165676.701 | 2542760.074
2143 | 安平區 | 纜線附掛 | B | C0 | 未分配 | 未改善 | [7 empty] | CAPR281~CAPR280 | CAPR281 | 0 | 文平路 |  | 纜線附掛正常2條 | 2023-11-02 | CAPR281-P1 |  |  |  | 否 | 165670.926 | 2542714.445
2144 | 安平區 | 纜線附掛 | B | C0 | 未分配 | 未改善 | [7 empty] | CAPR280~CAPR280-R1 | CAPR280 | 0 | 文平路 |  | 纜線附掛正常2條 | 2023-11-02 | CAPR280-P1 |  |  |  | 否 | 165665.969 | 2542674.031
2145 | 安平區 | 纜線附掛 | A | C0 | 未分配 | 未改善 | [7 empty] | CAPR280-R1~CAPR027-R2 | CAPR280-R1 | 0 | 文平路 |  | 纜線附掛正常1條及垂落5條 | 2023-11-02 | CAPR280-R1-P1 |  |  |  | 否 | 165663.535 | 2542654.18
2146 | 安平區 | 纜線附掛 | B | C0 | 未分配 | 未改善 | [7 empty] | CAPR295~CAPR296 | CAPR295 | 0 | 華平路 |  | 纜線附掛正常3條 | 2023-11-03 | CAPR295-P1 |  |  |  | 否 | 165365.012 | 2543092.581
2147 | 安平區 | 纜線附掛 | A | C0 | 未分配 | 未改善 | [7 empty] | CAPR295~CAPR296 | CAPR295 | 4 | 華平路 |  | 溝內纜線附掛正常3條及垂落4條 | 2023-11-03 | CAPR295-P3 |  |  |  | 否 | 165364.465 | 2543088.619
2148 | 安平區 | 纜線附掛 | A | C0 | 未分配 | 未改善 | [7 empty] | CAPR296~CAPR296-R1 | CAPR296 | 0 | 華平路 |  | 纜線附掛正常1條及垂落1條 | 2023-11-03 | CAPR296-P1 |  |  |  | 否 | 165360.493 | 2543059.836
2149 | 安平區 | 纜線附掛 | B | C0 | 未分配 | 未改善 | [7 empty] | CAPR296-R1~CAPR297 | CAPR296-R1 | 0 | 華平路 |  | 纜線附掛正常2條 | 2023-11-03 | CAPR296-R1-P1 |  |  |  | 否 | 165356.056 | 2543028.905
2150 | 安平區 | 纜線附掛 | B | C0 | 未分配 | 未改善 | [7 empty] | CAPR297~CAPR297-R1 | CAPR297 | 0 | 華平路 |  | 纜線附掛正常2條 | 2023-11-03 | CAPR297-P1 |  |  |  | 否 | 165353.217 | 2543009.108
2151 | 安平區 | 纜線附掛 | A | C0 | 未分配 | 未改善 | [7 empty] | CAPR297~CAPR297-R1 | CAPR297 | 4 | 華平路 |  | 溝內纜線附掛垂落1條 | 2023-11-03 | CAPR297-P2 |  |  |  | 否 | 165352.679 | 2543005.144
2152 | 安平區 | 纜線附掛 | B | C0 | 未分配 | 未改善 | [7 empty] | CAPR297-R1~CAPR298 | CAPR297-R1 | 0 | 華平路 |  | 纜線附掛正常2條 | 2023-11-03 | CAPR297-R1-P1 |  |  |  | 否 | 165349.34 | 2542980.527
2153 | 安平區 | 纜線附掛 | A | C0 | 未分配 | 未改善 | [7 empty] | CAPR297-R1~CAPR298 | CAPR297-R1 | 2 | 華平路 |  | 管內纜線附掛正常1條及垂落2條 | 2023-11-03 | CAPR297-R1-P2 |  |  |  | 否 | 165349.072 | 2542978.545
2154 | 安平區 | 纜線附掛 | A | C0 | 未分配 | 未改善 | [7 empty] | CAPR297-R1~CAPR298 | CAPR297-R1 | 20 | 華平路 |  | 管內纜線附掛垂落1條 | 2023-11-03 | CAPR297-R1-P3 |  |  |  | 否 | 165346.653 | 2542960.708
2155 | 安平區 | 纜線附掛 | A | C0 | 未分配 | 未改善 | [7 empty] | CAPR298~CAPR299 | CAPR298 | 0 | 華平路 |  | 纜線附掛正常1條 | 2023-11-03 | CAPR298-P1 |  |  |  | 否 | 165346.384 | 2542958.727
2156 | 安平區 | 纜線附掛 | A | C0 | 未分配 | 未改善 | [7 empty] | CAPR299~CAPR300 | CAPR299 | 0 | 華平路 |  | 纜線附掛正常1條 | 2023-11-03 | CAPR299-P1 |  |  |  | 否 | 165339.6 | 2542909.524
2157 | 安平區 | 纜線附掛 | A | C0 | 未分配 | 未改善 | [7 empty] | CAPR300~CAPR301 | CAPR300 | 0 | 華平路 |  | 纜線附掛正常2條 | 2023-11-03 | CAPR300-P1 |  |  |  | 否 | 165333.032 | 2542859.685
2158 | 安平區 | 纜線附掛 | A | C0 | 未分配 | 未改善 | [7 empty] | CAPR300~CAPR301 | CAPR300 | 37 | 華平路 |  | 管內纜線附掛正常1條 | 2023-11-03 | CAPR300-P5 |  |  |  | 否 | 165328.088 | 2542823.016
2159 | 安平區 | 纜線附掛 | A | C0 | 未分配 | 未改善 | [7 empty] | CAPR300~CAPR301 | CAPR300 | 54 | 華平路 |  | 溝內纜線附掛正常1條 | 2023-11-03 | CAPR300-P7 |  |  |  | 否 | 165325.816 | 2542806.169
2160 | 安平區 | 纜線附掛 | B | C0 | 未分配 | 未改善 | [7 empty] | CAPR301~CAPR301-R1 | CAPR301 | 0 | 華平路 |  | 纜線附掛正常1條 | 2023-11-03 | CAPR301-P1 |  |  |  | 否 | 165325.703 | 2542805.332
2161 | 安平區 | 纜線附掛 | B | C0 | 未分配 | 未改善 | [7 empty] | CAPR301-R1~CAPR302 | CAPR301-R1 | 0 | 華平路 |  | 纜線附掛正常1條 | 2023-11-03 | CAPR301-R1-P1 |  |  |  | 否 | 165323.233 | 2542787.502
2162 | 安平區 | 纜線附掛 | B | C0 | 未分配 | 未改善 | [7 empty] | CAPR302~CAPR302-R1 | CAPR302 | 0 | 華平路 |  | 纜線附掛正常1條 | 2023-11-03 | CAPR302-P1 |  |  |  | 否 | 165319.507 | 2542760.601
2163 | 安平區 | 纜線附掛 | A | C0 | 未分配 | 未改善 | [7 empty] | CAPR302~CAPR302-R1 | CAPR302 | 26 | 華平路 |  | 管內纜線附掛正常1條 | 2023-11-03 | CAPR302-P2 |  |  |  | 否 | 165315.939 | 2542734.847
2164 | 安平區 | 纜線附掛 | A | C0 | 未分配 | 未改善 | [7 empty] | CAPR027-R1~CAPR027-R2 | CAPR027-R1 | 1 | 健康路二段 |  | 管內纜線附掛垂落3條 | 2023-11-03 | CAPR027-R1-P2 |  |  |  | 否 | 165652.566 | 2542650.732
2165 | 安平區 | 纜線附掛 | A | C0 | 未分配 | 未改善 | [7 empty] | CAPR273-R1~CAPR273 | CAPR273-R1 | 1 | 建平路 |  | 溝內纜線附掛正常3條及垂落1條 | 2023-11-13 | CAPR273-R1-P2 |  |  |  | 否 | 166168.792 | 2543258.128
2166 | 安平區 | 纜線附掛 | A | C0 | 未分配 | 未改善 | [7 empty] | CAPR273-R1~CAPR273 | CAPR273-R1 | 17 | 建平路 |  | 溝內纜線附掛垂落1條 | 2023-11-13 | CAPR273-R1-P6 |  |  |  | 否 | 166166.249 | 2543242.331
2167 | 安平區 | 纜線附掛 | A | C0 | 未分配 | 未改善 | [7 empty] | CAPR273-R1~CAPR273 | CAPR273-R1 | 17 | 建平路 |  | 溝內纜線附掛正常1條 | 2023-11-13 | CAPR273-R1-P7 |  |  |  | 否 | 166166.249 | 2543242.331
2168 | 安平區 | 纜線附掛 | A | C0 | 未分配 | 未改善 | [7 empty] | CAPR273~CAPR272 | CAPR273 | 0 | 建平路 |  | 纜線附掛正常1條及垂落1條 | 2023-11-13 | CAPR273-P1 |  |  |  | 否 | 166160.369 | 2543205.802
2169 | 安平區 | 纜線附掛 | A | C0 | 未分配 | 未改善 | [7 empty] | CAPR272~CAPR271 | CAPR272 | 0 | 建平路 |  | 纜線附掛正常1條及垂落1條 | 2023-11-13 | CAPR272-P1 |  |  |  | 否 | 166152.628 | 2543157.677
2170 | 安平區 | 纜線附掛 | A | C0 | 未分配 | 未改善 | [7 empty] | CAPR272~CAPR271 | CAPR272 | 39 | 建平路 |  | 管內纜線附掛垂落1條及橫越3條 | 2023-11-13 | CAPR272-P5 |  |  |  | 否 | 166146.51 | 2543119.16
2171 | 安平區 | 纜線附掛 | B | C0 | 未分配 | 未改善 | [7 empty] | CAPR271~CAPR270 | CAPR271 | 0 | 建平路 |  | 纜線附掛正常1條 | 2023-11-13 | CAPR271-P1 |  |  |  | 否 | 166143.924 | 2543102.875
2172 | 安平區 | 纜線附掛 | A | C0 | 未分配 | 未改善 | [7 empty] | CAPR271~CAPR270 | CAPR271 | 0 | 建平路 |  | 管內纜線附掛正常1條 | 2023-11-13 | CAPR271-P2 |  |  |  | 否 | 166143.924 | 2543102.875
2173 | 安平區 | 纜線附掛 | B | C0 | 未分配 | 未改善 | [7 empty] | CAPR270~CAPR268 | CAPR270 | 0 | 建平路 |  | 纜線附掛正常1條 | 2023-11-13 | CAPR270-P1 |  |  |  | 否 | 166136.852 | 2543058.823
2174 | 安平區 | 纜線附掛 | B | C0 | 未分配 | 未改善 | [7 empty] | CAPR268~CAPR267 | CAPR268 | 0 | 建平路 |  | 纜線附掛正常1條 | 2023-11-13 | CAPR268-P1 |  |  |  | 否 | 166129.25 | 2543008.252
2175 | 安平區 | 纜線附掛 | B | C0 | 未分配 | 未改善 | [7 empty] | CAPR267~CAPR266 | CAPR267 | 0 | 建平路 |  | 纜線附掛正常1條 | 2023-11-13 | CAPR267-P1 |  |  |  | 否 | 166121.635 | 2542959.362
2176 | 安平區 | 纜線附掛 | B | C0 | 未分配 | 未改善 | [7 empty] | CAPR266~CAPR265 | CAPR266 | 0 | 建平路 |  | 纜線附掛正常1條 | 2023-11-13 | CAPR266-P1 |  |  |  | 否 | 166112.151 | 2542900.101
2177 | 安平區 | 纜線附掛 | A | C0 | 未分配 | 未改善 | [7 empty] | CAPR266~CAPR265 | CAPR266 | 10 | 建平路 |  | 管內纜線附掛橫越1條(至C2) | 2023-11-13 | CAPR266-P3 |  |  |  | 否 | 166110.572 | 2542890.226
2178 | 安平區 | 纜線附掛 | A | C0 | 未分配 | 未改善 | [7 empty] | CAPR266~CAPR265 | CAPR266 | 10 | 建平路 |  | 管內纜線附掛正常1條及橫越1條 | 2023-11-13 | CAPR266-P4 |  |  |  | 否 | 166110.572 | 2542890.226
2179 | 安平區 | 纜線附掛 | A | C0 | 未分配 | 未改善 | [7 empty] | CAPR263~CAPR050 | CAPR263 | 24 | 建平路 |  | 管內纜線附掛正常1條、垂落1條及橫越1條 | 2023-11-13 | CAPR263-P3 |  |  |  | 否 | 166085.643 | 2542733.552
2180 | 安平區 | 纜線附掛 | A | C0 | 未分配 | 未改善 | [7 empty] | CAPR050~CAPR262 | CAPR050 | 0 | 建平路 |  | 纜線附掛正常1條 | 2023-11-13 | CAPR050-P1 |  |  |  | 否 | 166079.878 | 2542696.817
2181 | 安平區 | 纜線附掛 | A | C0 | 未分配 | 未改善 | [7 empty] | CAPR262~CAPR049 | CAPR262 | 0 | 建平路 |  | 纜線附掛垂落1條 | 2023-11-13 | CAPR262-P1 |  |  |  | 否 | 166072.676 | 2542652.364
2182 | 安平區 | 纜線附掛 | A | C0 | 未分配 | 未改善 | [7 empty] | CAPR049~CAPR276-R1 | CAPR049 | 0 | 建平路 |  | 纜線附掛正常1條 | 2023-11-13 | CAPR049-P1 |  |  |  | 否 | 166066.521 | 2542612.83
2183 | 安平區 | 纜線附掛 | A | C0 | 未分配 | 未改善 | [7 empty] | CAPR049~CAPR276-R1 | CAPR049 | 2 | 建平路 |  | 管內纜線附掛垂落1條及橫越2條 | 2023-11-13 | CAPR049-P3 |  |  |  | 否 | 166066.191 | 2542610.857
2184 | 安平區 | 纜線附掛 | A | C0 | 未分配 | 未改善 | [7 empty] | CAPR048~CAPR047 | CAPR048 | 0 | 永華二街 |  | 纜線附掛正常3條及垂落2條 | 2023-11-17 | CAPR048-P1 |  |  |  | 否 | 166378.478 | 2543177.688
2185 | 安平區 | 纜線附掛 | A | C0 | 未分配 | 未改善 | [7 empty] | CAPR047~CAPR046 | CAPR047 | 0 | 永華二街 |  | 纜線附掛正常3條及垂落2條 | 2023-11-17 | CAPR047-P1 |  |  |  | 否 | 166372.45 | 2543127.889
2186 | 安平區 | 纜線附掛 | A | C0 | 未分配 | 未改善 | [7 empty] | CAPR047~CAPR046 | CAPR047 | 21 | 永華二街 |  | 溝內纜線附掛垂落3條及橫越2條 | 2023-11-17 | CAPR047-P5 |  |  |  | 否 | 166369.932 | 2543107.04
2187 | 安平區 | 纜線附掛 | A | C0 | 未分配 | 未改善 | [7 empty] | CAPR047~CAPR046 | CAPR047 | 21 | 永華二街 |  | 管內纜線附掛正常4條及垂落1條 | 2023-11-17 | CAPR047-P6 |  |  |  | 否 | 166369.932 | 2543107.04
2188 | 安平區 | 纜線附掛 | A | C0 | 未分配 | 未改善 | [7 empty] | CAPR047~CAPR046 | CAPR047 | 35 | 永華二街 |  | 溝內纜線附掛垂落2條 | 2023-11-17 | CAPR047-P7 |  |  |  | 否 | 166368.254 | 2543093.141
2189 | 安平區 | 纜線附掛 | A | C0 | 未分配 | 未改善 | [7 empty] | CAPR046~CAPR045 | CAPR046 | 0 | 永華二街 |  | 纜線附掛垂落2條 | 2023-11-17 | CAPR046-P1 |  |  |  | 否 | 166366.262 | 2543076.649
2190 | 安平區 | 纜線附掛 | A | C0 | 未分配 | 未改善 | [7 empty] | CAPR045~CAPR044 | CAPR045 | 0 | 永華二街 |  | 纜線附掛垂落2條 | 2023-11-17 | CAPR045-P1 |  |  |  | 否 | 166360.143 | 2543026
2191 | 安平區 | 纜線附掛 | A | C0 | 未分配 | 未改善 | [7 empty] | CAPR044~CAPR043 | CAPR044 | 0 | 永華二街 |  | 纜線附掛垂落2條 | 2023-11-17 | CAPR044-P1 |  |  |  | 否 | 166354.319 | 2542977.829
2192 | 安平區 | 纜線附掛 | A | C0 | 未分配 | 未改善 | [7 empty] | CAPR043~CAPR042 | CAPR043 | 0 | 永華二街 |  | 纜線附掛垂落2條 | 2023-11-17 | CAPR043-P1 |  |  |  | 否 | 166348.246 | 2542928.205
2193 | 安平區 | 纜線附掛 | A | C0 | 未分配 | 未改善 | [7 empty] | CAPR043~CAPR042 | CAPR043 | 19 | 永華二街 |  | 溝內纜線附掛垂落2條 | 2023-11-17 | CAPR043-P2 |  |  |  | 否 | 166344.749 | 2542909.53
2194 | 安平區 | 纜線附掛 | A | C0 | 未分配 | 未改善 | [7 empty] | CAPR085~CAPR086 | CAPR085 | 0 | 安北路 |  | 纜線附掛正常1條及垂落1條 | 2024-02-27 | CAPR085-P1 |  |  |  | 否 | 162551.285 | 2544238.69
2195 | 安平區 | 纜線附掛 | B | C0 | 未分配 | 未改善 | [7 empty] | CAPR086~CAPR087 | CAPR086 | 0 | 安北路 |  | 纜線附掛正常2條 | 2024-02-27 | CAPR086-P1 |  |  |  | 否 | 162596.823 | 2544259.21
2196 | 安平區 | 纜線附掛 | B | C0 | 未分配 | 未改善 | [7 empty] | CAPR087~CAPR087-R1 | CAPR087 | 0 | 安北路 |  | 纜線附掛正常2條 | 2024-02-27 | CAPR087-P1 |  |  |  | 否 | 162642.576 | 2544279.567
2197 | 安平區 | 纜線附掛 | A | C0 | 未分配 | 未改善 | [7 empty] | CAPR087~CAPR087-R1 | CAPR087 | 27 | 安北路 |  | 管內纜線附掛橫越1條(自右側牆壁橫越至C1) | 2024-02-27 | CAPR087-P3 |  |  |  | 否 | 162667.205 | 2544290.632
2198 | 安平區 | 纜線附掛 | B | C0 | 未分配 | 未改善 | [7 empty] | CAPR028~CAPR096 | CAPR028 | 0 | 世平路 |  | 纜線附掛正常1條及橫越2條 | 2024-02-27 | CAPR028-P1 |  |  |  | 否 | 162682.846 | 2544293.005
2199 | 安平區 | 纜線附掛 | A | C0 | 未分配 | 未改善 | [7 empty] | CAPR096~CAPR097 | CAPR096 | 0 | 世平路 |  | 纜線附掛正常1條及垂落2條 | 2024-02-27 | CAPR096-P1 |  |  |  | 否 | 162706.845 | 2544263.73
2200 | 安平區 | 纜線附掛 | A | C0 | 未分配 | 未改善 | [7 empty] | CAPR097~CAPR098 | CAPR097 | 0 | 世平路 |  | 纜線附掛正常1條及垂落1條 | 2024-02-27 | CAPR097-P1 |  |  |  | 否 | 162738.662 | 2544225.242
2201 | 安平區 | 纜線附掛 | A | C0 | 未分配 | 未改善 | [7 empty] | CAPR098~CAPR098-R1 | CAPR098 | 0 | 世平路 |  | 纜線附掛正常1條及垂落3條 | 2024-02-27 | CAPR098-P1 |  |  |  | 否 | 162770.536 | 2544186.402
2202 | 安平區 | 纜線附掛 | A | C0 | 未分配 | 未改善 | [7 empty] | CAPR098~CAPR098-R1 | CAPR098 | 28 | 世平路 |  | 溝內纜線附掛橫越2條(自G1至G2) | 2024-02-27 | CAPR098-P2 |  |  |  | 否 | 162788.39 | 2544164.833
2203 | 安平區 | 纜線附掛 | A | C0 | 未分配 | 未改善 | [7 empty] | CAPR098~CAPR098-R1 | CAPR098 | 28 | 世平路 |  | 溝內纜線附掛橫越2條(自G1至G2)、正常1條及垂落4條 | 2024-02-27 | CAPR098-P3 |  |  |  | 否 | 162788.39 | 2544164.833
2204 | 安平區 | 纜線附掛 | A | C0 | 未分配 | 未改善 | [7 empty] | CAPR098-R1~CAPR100 | CAPR098-R1 | 0 | 世平路 |  | 纜線附掛垂落3條 | 2024-02-27 | CAPR098-R1-P1 |  |  |  | 否 | 162794.757 | 2544157.14
2205 | 安平區 | 纜線附掛 | A | C0 | 未分配 | 未改善 | [7 empty] | CAPR100~CAPR100-R1 | CAPR100 | 0 | 世平路 |  | 纜線附掛正常1條及垂落2條 | 2024-02-27 | CAPR100-P1 |  |  |  | 否 | 162804.003 | 2544145.97
2206 | 安平區 | 纜線附掛 | A | C0 | 未分配 | 未改善 | [7 empty] | CAPR100-R1~CAPR101 | CAPR100-R1 | 0 | 世平路 |  | 纜線附掛正常1條及垂落1條 | 2024-02-27 | CAPR100-R1-P1 |  |  |  | 否 | 162823.995 | 2544121.963
2207 | 安平區 | 纜線附掛 | B | C0 | 未分配 | 未改善 | [7 empty] | CAPR101~CAPR102 | CAPR101 | 0 | 世平路 |  | 纜線附掛正常2條 | 2024-02-27 | CAPR101-P1 |  |  |  | 否 | 162833.594 | 2544110.437
2208 | 安平區 | 纜線附掛 | A | C0 | 未分配 | 未改善 | [7 empty] | CAPR101~CAPR102 | CAPR101 | 2 | 世平路 |  | 溝內纜線附掛橫越1條(自右側牆壁橫越至G1) | 2024-02-27 | CAPR101-P2 |  |  |  | 否 | 162834.868 | 2544108.895
2209 | 安平區 | 纜線附掛 | A | C0 | 未分配 | 未改善 | [7 empty] | CAPR102~CAPR103 | CAPR102 | 0 | 世平路 |  | 纜線附掛正常1條 | 2024-02-27 | CAPR102-P1 |  |  |  | 否 | 162867.644 | 2544069.231
2210 | 安平區 | 纜線附掛 | A | C0 | 未分配 | 未改善 | [7 empty] | CAPR103~CAPR103-R1 | CAPR103 | 0 | 世平路 |  | 纜線附掛垂落1條 | 2024-02-27 | CAPR103-P1 |  |  |  | 否 | 162901.334 | 2544028.078
2211 | 安平區 | 纜線附掛 | A | C0 | 未分配 | 未改善 | [7 empty] | CAPR103-R2~CAPR104 | CAPR103-R2 | 14 | 世平路 |  | 纜線附掛垂落1條 | 2024-02-27 | CAPR103-R2-P4 |  |  |  | 否 | 162935.165 | 2543986.57
2212 | 安平區 | 纜線附掛 | A | C0 | 未分配 | 未改善 | [7 empty] | CAPR111~CAPR111-R1 | CAPR111 | 76.67 | 世平一街 |  | 管內纜線附掛垂落3條 | 2024-09-29 | CAPR111-P2 |  |  |  | 否 | 162824.672 | 2543925.807
2213 | 安平區 | 纜線附掛 | A | C0 | 未分配 | 未改善 | [7 empty] | CAPR109-R1~CAPR109 | CAPR109-R1 | 50 | 世平一街 |  | 纜線附掛垂落1條 | 2024-09-29 | CAPR109-R1-P1 |  |  |  | 否 | 162993.412 | 2544029.798
2214 | 安平區 | 纜線附掛 | A | C0 | 未分配 | 未改善 | [7 empty] | CAPR109~CAPR108 | CAPR109 | 0 | 世平一街 |  | 纜線附掛垂落1條 | 2024-09-29 | CAPR109-P1 |  |  |  | 否 | 162993.412 | 2544029.798
2215 | 安平區 | 纜線附掛 | A | C0 | 未分配 | 未改善 | [7 empty] | CAPR108~CAPR108-R1 | CAPR108 | 0 | 世平一街 |  | 纜線附掛垂落1條 | 2024-09-29 | CAPR108-P1 |  |  |  | 否 | 162946.108 | 2544010.147
2216 | 安平區 | 纜線附掛 | A | C0 | 未分配 | 未改善 | [7 empty] | CAPR099-R1~CAPR099 | CAPR099-R1 | 0 | 世平五街 |  | 纜線附掛垂落1條 | 2024-09-29 | CAPR099-R1-P1 |  |  |  | 否 | 162660.024 | 2544067.413
2217 | 安平區 | 纜線附掛 | A | C0 | 未分配 | 未改善 | [7 empty] | CAPR099~CAPR375 | CAPR099 | 10 | 世平五街 |  | 溝內纜線附掛橫越數條(至頂板) | 2024-09-29 | CAPR099-P1 |  |  |  | 否 | 162691.617 | 2544088.529
2218 | 安平區 | 纜線附掛 | A | C0 | 未分配 | 未改善 | [7 empty] | CAPR084-R1~CAPR085 | CAPR084-R1 | 35 | 安北路 |  | 纜線附掛正常1條及垂落1條 | 2024-10-19 | CAPR084-R1-P1 |  |  |  | 否 | 162535.129 | 2544231.452
2219 | 安平區 | 纜線附掛 | A | C0 | 未分配 | 未改善 | [7 empty] | CAPR179~CAPR376 | CAPR179 | 7 | 育平七街60巷 |  | 纜線附掛正常2條及垂落1條 | 2024-10-19 | CAPR179-P1 |  |  |  | 否 | 164450.496 | 2543813.906
2220 | 安平區 | 纜線附掛 | A | C0 | 未分配 | 未改善 | [7 empty] | CAPR180~CAPR362-R1 | CAPR180 | 0 | 育平七街 |  | 纜線附掛垂落1條 | 2024-10-19 | CAPR180-P1 |  |  |  | 否 | 164510.188 | 2543763.093
2221 | 安平區 | 纜線附掛 | A | C0 | 未分配 | 未改善 | [7 empty] | CAPR181~CAPR180 | CAPR181 | 5 | 育平七街 |  | 管內纜線附掛橫越2條 | 2024-10-19 | CAPR180-P2 |  |  |  | 否 | 164554.352 | 2543761.821
2222 | 安平區 | 無法縱走 | 未分級 | C0 | 未分配 | 未改善 | [7 empty] | CAPR280-R1~CAPR027-R2 | CAPR280-R1 | 8 | 文平路 |  | 下游淤積深30cm及積水深80cm，無法縱走 | 2023-11-02 | CAPR280-R1-P3 |  |  |  | 否 | 165668.284 | 2542647.742
2223 | 安平區 | 無法縱走 | 未分級 | C0 | 未分配 | 未改善 | [7 empty] | CAPR049~CAPR276-R1 | CAPR049 | 17 | 建平路 |  | 積水深100cm過高，無法縱走 | 2023-11-13 | CAPR049-P4 |  |  |  | 否 | 166063.715 | 2542596.063
2224 | 安平區 | 無法縱走 | 未分級 | C0 | 未分配 | 未改善 | [7 empty] | CAPR048~CAPR047 | CAPR048 | 0 | 永華二街 |  | 上游箱涵過低無法縱走 | 2023-11-17 | CAPR048-P1 |  |  |  | 否 | 166378.478 | 2543177.688
2225 | 安平區 | 無法縱走 | 未分級 | C0 | 未分配 | 未改善 | [7 empty] | CAPR103-R2~CAPR104 | CAPR103-R2 | 14 | 世平路 |  | 淤積深60cm及積水深105cm，水深過高無法縱走 | 2024-02-27 | CAPR103-R2-P4 |  |  |  | 否 | 162935.165 | 2543986.57
2226 | 安平區 | 無法縱走 | 未分級 | C0 | 未分配 | 未改善 | [7 empty] | CAPR108~CAPR108-R1 | CAPR108 | 15 | 世平一街 |  | 淤積及積水過深，TV檢視車無法繼續縱走 | 2024-09-29 | CAPR108-P3 |  |  |  | 否 | 162932.399 | 2544004.058
2227 | 安平區 | 無法縱走 | 未分級 | C0 | 未分配 | 未改善 | [7 empty] | CAPR099-R1~CAPR099 | CAPR099-R1 | 0 | 世平五街 |  | 上游土石推積，TV檢視車無法繼續縱走 | 2024-09-29 | CAPR099-R1-P1 |  |  |  | 否 | 162660.024 | 2544067.413
2228 | 安平區 | 無法縱走 | 未分級 | C0 | 未分配 | 未改善 | [7 empty] | CAPR080-R2~CAPR082 | CAPR080-R2 | 0 | 安北路 |  | 上游土石推積，TV檢視車無法繼續縱走 | 2024-10-19 | CAPR080-R2-P2 |  |  |  | 否 | 162338.893 | 2544143.59
2229 | 安平區 | 無法縱走 | 未分級 | C0 | 未分配 | 未改善 | [7 empty] | CAPR180~CAPR362-R1 | CAPR180 | 21 | 育平七街 |  | 下游土石推積，TV檢視車無法繼續縱走 | 2024-10-19 | CAPR180-P2 |  |  |  | 否 | 164489.193 | 2543763.554
2230 | 安平區 | 無法縱走 | 未分級 | C0 | 未分配 | 未改善 | [7 empty] | CAPR182-R1~CAPR182 | CAPR182-R1 | 0 | 育平七街 |  | 上游土石推積，TV檢視車無法繼續縱走 | 2024-10-19 | CAPR182-P2S |  |  |  | 否 | 164621.344 | 2543759.648
2231 | 安平區 | 無法縱走 | 未分級 | C0 | 未分配 | 未改善 | [7 empty] | CAPR235-R1~CAPR236 | CAPR235-R1 | 0 | 健康路三段 |  | 上游土石推積，TV檢視車無法繼續縱走 | 2024-10-06 | CAPR236-P1S |  |  |  | 否 | 164822.851 | 2542776.361
2232 | 中西區 | 管線破損 | A | C3 | 規劃第二年度 | 未改善 | 中西6 | 修補 | C | 7.28 | 190000 | 中西(D) | 1.7 | CWCR015~CWCR015-R1 | CWCR368 | 0 | 民權路四段 | 民權路四段21號 (安慶診所前) | 牆身，破損H:1.2*L:5.0，鋼筋外露 | 2024-03-08 | CWCR015-P2 | 1.93 | 2.63 | 0.51 | 是 | 167748.121 | 2542589.172
2233 | 中西區 | 管線破損 | A | C6 | 其它 | 未改善 | 中西7 | 修補 | C | 7.95 | 210000 | 中西(C) | 1.9 | CWCR015~CWCR015-R1 | CWCR377 | 2 | 湖美一街14巷 | 湖美一街14巷15號 (巷口十字路車道 ) | 頂版，破損W:1.5*L:5.0，鋼筋外露 | 2024-03-08 | CWCR015-P2 | 1.3 | 1.63 | 0 | 是 | 167748.121 | 2542589.172
2234 | 中西區 | 管線破損 | A | C6 | 其它 | 未改善 | 中西8 | 修補 | C | 1.43 | 40000 | 中西(C) | 2.3 | CWCR015~CWCR015-R1 | CWCR381 | 3 | 湖美二街 | 湖美二街50號 | 頂版，破損W:0.8*L:1.0，鋼筋外露 | 2024-03-08 | CWCR015-P2 | 1.1 | 1.6 | 0.02 | 是 | 167748.121 | 2542589.172
2235 | 中西區 | 管線破損 | A | C6 | 其它 | 未改善 | 中西9 | 修補 | C | 3.63 | 100000 | 中西(A) | 1.9 | CWCR015~CWCR015-R1 | CWCR433 | 4 | 文祥街 | 文祥街路燈旁邊 (編號193057) | 頂版，破損W:0.8*L:3.0，鋼筋外露 | 2024-03-08 | CWCR015-P2 | 2.2 | 2.4 | 0.17 | 是 | 167748.121 | 2542589.172
2236 | 中西區 | 管線破損 | A | C3 | 規劃第二年度 | 未改善 | 中西10 | 修補 | A | 7.59 | 370000 | 中西(D) | 3.6 | CWCR015~CWCR015-R1 | CWCR371 | 5 | 民權路四段 | 民權路四段65號 (分隔島上) | 頂版，破損W:2.3*L:3.0，鋼筋外露 | 2024-03-08 | CWCR015-P2 | 2 | 2.3 | 0.77 | 是 | 167748.121 | 2542589.172
2237 | 中西區 | 管線破損 | A | C6 | 其它 | 未改善 | 中西11 | 修補 | C | 4.28 | 120000 | 中西(A) | 2.95 | CWCR015~CWCR015-R1 | CWCR081 | 3 | 武聖路69巷 | 武聖路69巷41號 (茶的魔手前) | 頂版，破損W:1.53*L:2.5，鋼筋外露 | 2024-03-08 | CWCR015-P2 | 1.04 | 1.53 | 0.4 | 是 | 167748.121 | 2542589.172
2238 | 中西區 | 管線破損 | A | C6 | 其它 | 未改善 | 中西12 | 修補 | C | 0.78 | 30000 | 中西(A) | 1.65 | CWCR015~CWCR015-R1 | CWCR083 | 1 | 武聖路69巷 | 武聖路69巷19號 (良佑堂前) | 頂版，破損W:0.3*L:1.0，鋼筋外露 | 2024-03-08 | CWCR015-P2 | 1 | 1.5 | 0.4 | 是 | 167748.121 | 2542589.172
2239 | 中西區 | 管線破損 | A | C6 | 其它 | 未改善 | 中西13 | 修補 | C | 0.48 | 20000 | 中西(A) | 1.65 | CWCR015~CWCR015-R1 | CWCR084 | 0 | 武聖路69巷 | 武聖路69巷77號 (武聖夜市旁) | 頂版，破損W:0.5*L:0.3，鋼筋外露 | 2024-03-08 | CWCR015-P2 | 1 | 2 | 0.57 | 是 | 167748.121 | 2542589.172
2240 | 中西區 | 管線破損 | A | C6 | 其它 | 未改善 | 中西14 | 修補 | C | 1.95 | 60000 | 中西(A) | 1.45 | CWCR015~CWCR015-R1 | CWCR085 | 5 | 武聖路69巷 | 武聖路69巷109號 (昱盛印刷門前) | 頂版，破損W:1.5*L:1.0，鋼筋外露 | 2024-03-08 | CWCR015-P2 | 1.4 | 1.5 | 0.3 | 是 | 167748.121 | 2542589.172
2241 | 中西區 | 管線破損 | A | C3 | 規劃第二年度 | 未改善 | 中西15 | 重建 | R | 11.66 | 540000 | 中西(B) | 4.3 | CWCR015~CWCR015-R1 | CWCR219 | 2 | 保安路 | 保安路183號 (利欣金香舖前) | 頂版，破損W:2.2*L:5.0，鋼筋外露 | 2024-03-08 | CWCR015-P2 | 1.5 | 2.2 | 0.13 | 是 | 167748.121 | 2542589.172
2242 | 中西區 | 管線破損 | A | C3 | 規劃第二年度 | 未改善 | 中西16 | 修補 | C | 9.46 | 250000 | 中西(B) | 1.7 | CWCR015~CWCR015-R1 | CWCR224 | 0 | 保安路 | 保安路162號 (都都理髮店前) | 頂版，破損W:2.2*L:4.0，鋼筋外露 | 2024-03-08 | CWCR015-P2 | 1.4 | 2.2 | 0.17 | 是 | 167748.121 | 2542589.172
2243 | 中西區 | 管線破損 | A | C3 | 規劃第二年度 | 未改善 | 中西17 | 重建 | R | 13.86 | 600000 | 中西(B) | 4.3 | CWCR015~CWCR015-R1 | CWCR225 | 3 | 保安路 | 保安路148號 (城前旁) | 頂版，破損W:2.2*L:6.0，鋼筋外露 | 2024-03-08 | CWCR015-P2 | 1.4 | 2.2 | 0.06 | 是 | 167748.121 | 2542589.172
2244 | 中西區 | 管線破損 | A | C3 | 規劃第二年度 | 未改善 | 中西18 | 修補 | C | 0.72 | 20000 | 中西(B) | 1.7 | CWCR015~CWCR015-R1 | CWCR226 | 1 | 保安路 | 保安路151號 ( 牛妹牛肉湯前) | 頂版，破損W:0.6*L:0.5，鋼筋外露 | 2024-03-08 | CWCR015-P2 | 1.2 | 1.2 | 0.12 | 是 | 167748.121 | 2542589.172
2245 | 中西區 | 管線破損 | A | C3 | 規劃第二年度 | 未改善 | 中西19 | 修補 | C | 2.76 | 80000 | 中西(B) | 2.55 | CWCR015~CWCR015-R1 | CWCR228 | 2 | 保安路 | 保安路85號 ( 保安宮前) | 頂版，破損W:1.2*L:2.0，鋼筋外露 | 2024-03-08 | CWCR015-P2 | 1.2 | 1.2 | 0 | 是 | 167748.121 | 2542589.172
2246 | 中西區 | 管線破損 | A | C3 | 規劃第二年度 | 未改善 | 中西20 | 修補 | C | 2.76 | 80000 | 中西(B) | 1.9 | CWCR015~CWCR015-R1 | CWCR229 | 3 | 保安路 | 保安路41號 ( 阿村牛肉湯前 ) | 頂版，破損W:1.2*L:2.0，鋼筋外露 | 2024-03-08 | CWCR015-P2 | 1.21 | 1.2 | 0.06 | 是 | 167748.121 | 2542589.172
2247 | 南區 | 管線破損 | A | C3 | 規劃第二年度 | 未改善 | 南7 | 修補 | C | 0.4 | 20000 | 南(A) | 2.4 | CSR949-R1~CSR949-R2 | CSR949 | 43 | 鯤鯓路232巷 | 鯤鯓路232巷 | 右側，雨水側溝破損W:0.30*H:0.60，周遭鋼筋外露 | 2023-06-09 | CSR949-R1-P3 | 2.01 | 1.97 | 0.44 | 是 | 165148.944 | 2540293.652
2248 | 南區 | 管線破損 | A | C2 | 中央提報 | 未改善 | 南41-1 | 修補 | C | 5.58 | 150000 | 南(B) | 1.7 | CSR704~CSR703 | CSR704 | 11 | 省躬三街 | 省躬三街(人孔704) | 右側(牆壁)，破損H:0.70*L:6.00，鋼筋外露及骨材外露 | 2023-06-24 | CSR704-P5 | 1.5 | 2.04 | 0.18 | 是 | 165812.412 | 2536287.507
2249 | 南區 | 管線破損 | A | C2 | 中央提報 | 未改善 | 南46-1 | 修補 | C | 2.07 | 60000 | 南(B) | 2.35 | CSR704~CSR703 | CSR703 | 3 | 省躬三街 | 省躬三街(人孔703) | 右側(牆壁)，破損H:0.70*L:2.10，鋼筋外露及骨材外露 | 2023-06-24 | CSR704-P10 | 1.5 | 2.04 | 0.19 | 是 | 165820.842 | 2536261.857
2250 | 南區 | 管線破損 | A | C2 | 中央提報 | 未改善 | 南51-1 | 修補 | C | 7.38 | 200000 | 南(B) | 2.35 | CSR703-R1~CSR698 | CSR698 | 18 | 省躬三街 | 省躬三街(人孔698) | 右側(牆壁)，破損H:0.70*L:8.00，鋼筋外露及骨材外露 | 2023-06-24 | CSR703-R1-P4 | 1.5 | 2.01 | 0.17 | 是 | 165824.601 | 2536237.521
2251 | 南區 | 管線破損 | A | C2 | 中央提報 | 未改善 | 南52-1 | 修補 | C | 2.2 | 60000 | 南(B) | 1.7 | CSR703-R1~CSR698 | CSR698 | 6 | 省躬三街 | 省躬三街(人孔698) | 左側(牆壁)，破損H:0.80*L:2.00，鋼筋外露及骨材外露 | 2023-06-24 | CSR703-R1-P5 | 1.5 | 2.01 | 0.17 | 是 | 165826.112 | 2536225.616
2252 | 南區 | 管線破損 | A | C2 | 中央提報 | 未改善 | 南53-1 | 修補 | C | 2.1 | 60000 | 南(B) | 1.7 | CSR703-R1~CSR698 | CSR698 | 3 | 省躬三街 | 省躬三街(人孔698) | 左側(牆壁)，破損H:0.30*L:4.00，鋼筋外露及骨材外露 | 2023-06-24 | CSR703-R1-P6 | 1.5 | 2.01 | 0.17 | 是 | 165826.616 | 2536221.648
2253 | 南區 | 管線破損 | A | C2 | 中央提報 | 未改善 | 南54-1 | 修補 | C | 17.08 | 450000 | 南(B) | 1.7 | CSR698~CSR697 | CSR698 | 0 | 省躬三街 | 省躬三街(人孔698) | 左右側(牆壁)，破損H:0.60*L:12.00，鋼筋外露及骨材外露 | 2023-06-24 | CSR698-P2 | 1.5 | 2.02 | 0.17 | 是 | 165826.937 | 2536219.12
2254 | 南區 | 管線破損 | A | C2 | 中央提報 | 未改善 | 南55-1 | 修補 | B | 4.5 | 170000 | 南(B) | 2.35 | CSR698~CSR697 | CSR698 | 15 | 省躬三街 | 省躬三街(人孔698) | 左右側(牆壁)，破損L:4.80*H:0.70，鋼筋外露及骨材外露 | 2023-06-24 | CSR698-P3 | 1.5 | 2.02 | 0.17 | 是 | 165829.509 | 2536204.342
2255 | 南區 | 管線破損 | A | C2 | 中央提報 | 未改善 | 南74-1 | 修補 | C | 3.52 | 100000 | 南(B) | 1.7 | CSR694~CSR693 | CSR694 | 12 | 省躬三街 | 省躬三街(人孔694) | 左側，破損L:4.20*H:0.60，鋼筋外露及骨材外露 | 2023-06-25 | CSR694-P6 | 1.51 | 2 | 0.2 | 是 | 165865.465 | 2536053.13

## 契約總覽
臺南市雨水下水道缺失 工程契約總覽
工程分配依 1150831 各區破損統計 20260901 版「五區彙整表(分類)」。數值均為公式，修改「明細資料」後自動更新。
契約代碼 | 工程／計畫名稱 | 目前狀態 | 說明 | 對應計畫分配欄位值 | 處數 | A級 | B級 | C級 | 未分級 | 修補 | 重建 | 已改善 | 初估改善量合計 | 總預算合計(元)
C1 | 115年度臺南市永華行政區老舊雨水箱涵修繕工程(開口契約) | 施工中 | 115/7/28決標，施工中；第一年度啟動段 | 規劃第一年度 | 16 | 16 | 0 | 0 | 0 | 0 | 16 | 0 | 493.68 | 18250000
C2 | 臺南市永華行政區老舊雨水箱涵改善工程 | 設計中 | 中央提報，經費已核定 | 中央提報 | 138 | 135 | 3 | 0 | 0 | 114 | 24 | 0 | 818.09 | 31130000
C3 | 規劃第二年度修繕 | 待編列 | 已納入第二年度規劃，尚未發包 | 規劃第二年度 | 67 | 55 | 12 | 0 | 0 | 62 | 5 | 0 | 217.44 | 8480000
C4 | 另案已完成 | 已完工 | 115年底前盤點已完成 | 另案已處理 | 13 | 13 | 0 | 0 | 0 | 12 | 1 | 13 | 102.78 | 3190000
C5 | 其他工程案辦理 | 他案辦理 | 由其他工程案處理 | 另案 | 91 | 85 | 6 | 0 | 0 | 91 | 0 | 0 | 747.97 | 26250000
C6 | 其它（未納入現行計畫） | 未納入 | 未納入第一、二年度及中央提報案 | 其它 | 62 | 51 | 11 | 0 | 0 | 52 | 10 | 0 | 365.24 | 15420000
C0 | 尚未分配 | 待評估 | 含淤積、管線橫越、纜線附掛、無法縱走及仁德區破損 | （無） | 1868 | 767 | 435 | 631 | 35 | 0 | 0 | 30 | 0 | 0
合計 | 全部點位 |  |  |  | 2255 | 1122 | 467 | 631 | 35 | 331 | 56 | 43 | 2745.2 | 102720000
※ 本版依 20260901「第一年度啟」版更新：原 48 處規劃第一年度中，有 31 處改列規劃第二年度，第一年度縮減為 17 處（全為重建段，共 7 路段）。
※ 東區另有 13 筆（規劃第一年度 1、規劃第二年度 3、其它 9）因 X／Y 與安平區 CAPR182-R1 完全相同（表單複製），無有效座標，未納入本表。
※ 綜合等級取破損位置／破損狀況／破損面積（或各類別分項）中最嚴重者；無法縱走無分級欄位，列為未分級。
※ 總預算合計為計畫表逐案「總預算(元)」欄之加總，未含假設工程、廠商利潤、間接工程費、營業稅及非發包工程費。

## 行政區契約交叉
行政區 × 工程契約 處數交叉表
欄為契約代碼，列為行政區；數值為點位處數。
行政區 | C1 | C2 | C3 | C4 | C5 | C6 | C0 | 合計 | 已改善 | 總預算合計(元)
中西區 | 1 | 0 | 9 | 0 | 0 | 10 | 32 | 52 | 0 | 7540000
南區 | 1 | 73 | 20 | 0 | 91 | 2 | 362 | 549 | 0 | 41260000
安平區 | 12 | 35 | 24 | 12 | 0 | 18 | 208 | 309 | 12 | 33160000
安南區 | 2 | 30 | 14 | 1 | 0 | 32 | 308 | 387 | 1 | 20760000
仁德區 | 0 | 0 | 0 | 0 | 0 | 0 | 958 | 958 | 30 | 0
合計 | 16 | 138 | 67 | 13 | 91 | 62 | 1868 | 2255 | 43 | 102720000

## 契約類別交叉
工程契約 × 缺失類別 處數交叉表
契約代碼 | 工程／計畫名稱 | 管線破損 | 淤積 | 管線橫越 | 纜線附掛 | 無法縱走 | 合計
C1 | 115年度臺南市永華行政區老舊雨水箱涵修繕工程(開口契約) | 16 | 0 | 0 | 0 | 0 | 16
C2 | 臺南市永華行政區老舊雨水箱涵改善工程 | 138 | 0 | 0 | 0 | 0 | 138
C3 | 規劃第二年度修繕 | 67 | 0 | 0 | 0 | 0 | 67
C4 | 另案已完成 | 13 | 0 | 0 | 0 | 0 | 13
C5 | 其他工程案辦理 | 91 | 0 | 0 | 0 | 0 | 91
C6 | 其它（未納入現行計畫） | 62 | 0 | 0 | 0 | 0 | 62
C0 | 尚未分配 | 100 | 245 | 654 | 834 | 35 | 1868
合計 |  | 487 | 245 | 654 | 834 | 35 | 2255

## C1第一年度施工查核清單
C1 115年度臺南市永華行政區老舊雨水箱涵修繕工程(開口契約) 施工查核清單
115年7月28日決標，施工中。20260901「第一年度啟」版：第一年度為 17 處重建段（含東區 1 處無座標未列）。灰底欄位為現場填寫用。
序 | 修補編號 | 行政區 | 路段分區 | 鄰近路段 | 詳細位置 | 管線編號 | 起算人孔 | 距離(m) | 現況說明 | 等級 | 處理方式 | 工法 | 初估改善量 | 預算(元) | 箱涵H(m) | 箱涵W(m) | 覆土(m) | 施工備註 | 照片編號 | TWD97_X | TWD97_Y | 施工日期 | 完工日期 | 查核結果 | 現場備註
1 | 中西2 | 中西區 | 中西(E) | 民權路三段 | 民權路三段 | CWCR390~CWCR388 | CWCR390 | 50 | 頂板水泥脫落，鋼筋外露，L:50m*W:3m | A | 重建 | R | 150.9 | 4370000 | 2.1 | 3.09 | 0.06 | 一起處理長度共55m | CWCR390-P8 | 166801.805 | 2544397.405
2 | 南5 | 南區 | 南(G) | 機場路 | 機場路 | CSR779~CSR780 | CSR779 | 27 | 頂版，破損W:1.80*H:2.00，鋼筋外露 | A | 重建 | R | 4.14 | 310000 | 1.8 | 1.81 | 0.81 | 頂版雙層鋼筋 明顯下彎(嚴重) | CSR779-P4 | 169673.292 | 2539597.302
3 | 安平10 | 安平區 | 安平(C) | 文平路 | 文平路 | CAPR287~CAPR286 | CAPR287 | 0 | 頂版，破損W:1.40*L:2.00，鋼筋外露 | A | 重建 | R | 3.91 | 350000 | 1.3 | 2.33 | 0.23 |  | CAPR287-P2 | 165708.878 | 2543012.338
4 | 安平11 | 安平區 | 安平(C) | 文平路 | 文平路 | CAPR287~CAPR286 | CAPR287 | 42 | 頂版，破損W:2.00*L>10.00，鋼筋外露 | A | 重建 | R | 23.69 | 1030000 | 1.3 | 2.33 | 0.27 | 一起處理 長度共23m | CAPR287-P3 | 165703.481 | 2542970.686
5 | 安平12 | 安平區 | 安平(C) | 文平路 | 文平路 | CAPR286~CAPR285 | CAPR286 | 0 | 頂版，破損W:1.50*L:4.00，鋼筋外露 | A | 重建 | R | 7.74 | 540000 | 1.35 | 2.26 | 0.22 |  | CAPR286-P2 | 165702.375 | 2542962.15
6 | 安平9 | 安平區 | 安平(C) | 文平路 | 文平路 | CAPR288~CAPR287 | CAPR288 | 14 | 頂版，破損W:2.00*L>10.00，鋼筋外露 | A | 重建 | R | 20.6 | 1010000 | 1.3 | 2.26 | 0.26 | 一起處理 長度共20m | CAPR288-P2 | 165711.55 | 2543033.212
7 | 安平63 | 安平區 | 安平(D) | 建平路 | 建平路 | CAPR263~CAPR050 | CAPR263 | 43 | 頂版，破損W:1.80*L:3.00，鋼筋外露 | A | 重建 | R | 6.93 | 340000 | 1.54 | 2.28 | 0.51 | 一起處理 長度共47m | CAPR263-P5 | 166082.697 | 2542714.782
8 | 安平64 | 安平區 | 安平(D) | 建平路 | 建平路 | CAPR263~CAPR050 | CAPR263 | 50 | 頂版，破損W:1.60*L:2.20，鋼筋外露 | A | 重建 | R | 4.75 | 340000 | 1.54 | 2.28 | 0.51 |  | CAPR263-P6 | 166081.612 | 2542707.867
9 | 安平65 | 安平區 | 安平(D) | 建平路 | 建平路 | CAPR263~CAPR050 | CAPR263 | 55 | 頂版，破損W:1.40*L:8.00，鋼筋外露 | A | 重建 | R | 14.11 | 810000 | 1.54 | 2.28 | 0.51 |  | CAPR263-P7 | 166080.837 | 2542702.927
10 | 安平66 | 安平區 | 安平(D) | 建平路 | 建平路 | CAPR050~CAPR262 | CAPR050 | 0 | 頂版，破損W:1.90*L:22.00，鋼筋外露 | A | 重建 | R | 49.06 | 1670000 | 1.55 | 2.23 | 0.5 |  | CAPR050-P2 | 166079.878 | 2542696.817
11 | 安平67 | 安平區 | 安平(D) | 建平路 | 建平路 | CAPR050~CAPR262 | CAPR050 | 25 | 頂版，破損W:1.90*L:19.00，鋼筋外露 | A | 重建 | R | 42.46 | 1470000 | 1.55 | 2.23 | 0.67 | 一起處理 長度共58m | CAPR050-P3 | 166075.88 | 2542672.139
12 | 安平68 | 安平區 | 安平(D) | 建平路 | 建平路 | CAPR262~CAPR049 | CAPR262 | 0 | 頂版，破損W:2.00*L:34.00，鋼筋外露 | A | 重建 | R | 78.89 | 2460000 | 1.55 | 2.33 | 0.67 |  | CAPR262-P2 | 166072.676 | 2542652.364
13 | 安平69 | 安平區 | 安平(D) | 建平路 | 建平路 | CAPR262~CAPR049 | CAPR262 | 38 | 頂版，破損W:1.90*L:2.00，鋼筋外露 | A | 重建 | R | 5.06 | 350000 | 1.55 | 2.33 | 0.49 | 一起處理 長度共20m | CAPR262-P3 | 166066.83 | 2542614.816
14 | 安平70 | 安平區 | 安平(D) | 建平路 | 建平路 | CAPR049~CAPR276-R1 | CAPR049 | 0 | 頂版，破損W:1.90*L:11.00，鋼筋外露 | A | 重建 | R | 24.86 | 1010000 | 1.56 | 2.23 | 0.48 |  | CAPR049-P2 | 166066.521 | 2542612.83
15 | 安南2 | 安南區 | 安南(E) | 海佃路二段766巷 | 海佃路二段766巷 | CANR1797-R1~CANR1797 | CANR1797-R1 | 1.5 | 箱涵頂板表層鋼筋脫落 | A | 重建 | R | 50.75 | 1780000 | 1.5 | 2.53 | 0.04 | 箱涵過小敲除處理 長度共25m | CANR1797-U1 | 166485.946 | 2549580.465
16 | 安南5 | 安南區 | 安南(G) | 府安路四段91巷 | 府安路四段91巷 | CANR2407~CANR2413 | CANR2407 | 22 | 箱涵頂板表層鋼筋脫落 | A | 重建 | R | 5.83 | 410000 | 1.1 | 1.1 | -0.06 | 箱涵過小敲除處理 長度共8m | CANR2413-U3 | 169097.696 | 2547399.14
合計 | 16 處 | [11 empty] | 493.68 | 18250000 | [9 empty] | 0 / 16 已查核

## C3第二年度規劃清單
C3 規劃第二年度修繕 案件清單
20260901 版新增：原第一年度 31 處改列第二年度，合計 70 處（含東區 3 處無座標未列）。
序 | 修補編號 | 行政區 | 路段分區 | 鄰近路段 | 詳細位置 | 管線編號 | 起算人孔 | 距離(m) | 現況說明 | 等級 | 處理方式 | 工法 | 初估改善量 | 預算(元) | 箱涵H(m) | 箱涵W(m) | 覆土(m) | 施工備註 | 照片編號 | TWD97_X | TWD97_Y
1 | 中西15 | 中西區 | 中西(B) | 保安路 | 保安路183號 (利欣金香舖前) | CWCR015~CWCR015-R1 | CWCR219 | 2 | 頂版，破損W:2.2*L:5.0，鋼筋外露 | A | 重建 | R | 11.66 | 540000 | 1.5 | 2.2 | 0.13 | 一起處理長度共8m | CWCR015-P2 | 167748.121 | 2542589.172
2 | 中西16 | 中西區 | 中西(B) | 保安路 | 保安路162號 (都都理髮店前) | CWCR015~CWCR015-R1 | CWCR224 | 0 | 頂版，破損W:2.2*L:4.0，鋼筋外露 | A | 修補 | C | 9.46 | 250000 | 1.4 | 2.2 | 0.17 | 從人孔CWCR224下去施作 | CWCR015-P2 | 167748.121 | 2542589.172
3 | 中西17 | 中西區 | 中西(B) | 保安路 | 保安路148號 (城前旁) | CWCR015~CWCR015-R1 | CWCR225 | 3 | 頂版，破損W:2.2*L:6.0，鋼筋外露 | A | 重建 | R | 13.86 | 600000 | 1.4 | 2.2 | 0.06 | 一起處理長度共9m | CWCR015-P2 | 167748.121 | 2542589.172
4 | 中西18 | 中西區 | 中西(B) | 保安路 | 保安路151號 ( 牛妹牛肉湯前) | CWCR015~CWCR015-R1 | CWCR226 | 1 | 頂版，破損W:0.6*L:0.5，鋼筋外露 | A | 修補 | C | 0.72 | 20000 | 1.2 | 1.2 | 0.12 | 從人孔CWCR226下去施作 | CWCR015-P2 | 167748.121 | 2542589.172
5 | 中西19 | 中西區 | 中西(B) | 保安路 | 保安路85號 ( 保安宮前) | CWCR015~CWCR015-R1 | CWCR228 | 2 | 頂版，破損W:1.2*L:2.0，鋼筋外露 | A | 修補 | C | 2.76 | 80000 | 1.2 | 1.2 | 0 | 從人孔CWCR228下去施作 | CWCR015-P2 | 167748.121 | 2542589.172
6 | 中西20 | 中西區 | 中西(B) | 保安路 | 保安路41號 ( 阿村牛肉湯前 ) | CWCR015~CWCR015-R1 | CWCR229 | 3 | 頂版，破損W:1.2*L:2.0，鋼筋外露 | A | 修補 | C | 2.76 | 80000 | 1.21 | 1.2 | 0.06 | 從人孔CWCR229下去施作 | CWCR015-P2 | 167748.121 | 2542589.172
7 | 中西10 | 中西區 | 中西(D) | 民權路四段 | 民權路四段65號 (分隔島上) | CWCR015~CWCR015-R1 | CWCR371 | 5 | 頂版，破損W:2.3*L:3.0，鋼筋外露 | A | 修補 | A | 7.59 | 370000 | 2 | 2.3 | 0.77 | 從人孔CWCR371下去施作 | CWCR015-P2 | 167748.121 | 2542589.172
8 | 中西6 | 中西區 | 中西(D) | 民權路四段 | 民權路四段21號 (安慶診所前) | CWCR015~CWCR015-R1 | CWCR368 | 0 | 牆身，破損H:1.2*L:5.0，鋼筋外露 | A | 修補 | C | 7.28 | 190000 | 1.93 | 2.63 | 0.51 | 從人孔CWCR368下去施作 | CWCR015-P2 | 167748.121 | 2542589.172
9 | 中西1 | 中西區 | 中西(E) | 民權路三段 | 民權路三段 | CWCR390~CWCR388 | CWCR390 | 23 | 頂板水泥脫落，鋼筋外露，L:4m*W:3m | A | 修補 | C | 12.9 | 340000 | 2.1 | 3.09 | 0.06 | 從人孔390下去施作 | CWCR390-P5 | 166828.318 | 2544392.301
10 | 南10 | 南區 | 南(A) | 鯤鯓路 | 鯤鯓抽水站 | CSR949-R5~CSR949-R4 | CSR949-R5 | 22 | 左側，破損W:0.80*H:0.30 T:0.40，鋼筋外露 | A | 修補 | C | 0.5 | 20000 | 2.25 | 3.63 |  | 從鯤鯓抽水站進去 | CSR949-R5-P6 | 165196.777 | 2540273.521
11 | 南11 | 南區 | 南(A) | 鯤鯓路 | 鯤鯓抽水站 | CSR949-R5~CSR949-R4 | CSR949-R5 | 26 | 左側，破損W:0.50*H:0.50 | B | 修補 | D | 0.25 | 10000 | 2.25 | 3.63 |  | 從鯤鯓抽水站進去-補洞 | CSR949-R5-P7 | 165192.778 | 2540273.454
12 | 南12 | 南區 | 南(A) | 鯤鯓路 | 鯤鯓抽水站 | CSR949-R5~CSR949-R4 | CSR949-R5 | 30 | 左側，破損W:0.80*H:0.50 T:0.10，骨材外露 | A | 修補 | C | 0.7 | 20000 | 2.25 | 3.63 |  | 從鯤鯓抽水站進去 | CSR949-R5-P8 | 165188.778 | 2540273.387
13 | 南13 | 南區 | 南(A) | 鯤鯓路 | 鯤鯓抽水站 | CSR949-R5~CSR949-R4 | CSR949-R5 | 36 | 左側，破損W:0.50*H:0.50 | B | 修補 | D | 0.25 | 10000 | 2.25 | 3.63 |  | 從鯤鯓抽水站進去-補洞 | CSR949-R5-P9 | 165182.779 | 2540273.286
14 | 南14 | 南區 | 南(A) | 鯤鯓路 | 鯤鯓路- 龍崗國小 | CSR932~CSR574 | CSR932 | 8 | 左側，破損W:1.10*H:0.20，鋼筋外露 | A | 修補 | C | 0.52 | 20000 | 1.42 | 1.37 | 0 | 路面人孔被下地 | CSR932-P5 | 164893.346 | 2540164.899
15 | 南15 | 南區 | 南(A) | 鯤鯓路 | 鯤鯓路- 龍崗國小 | CSR932~CSR574 | CSR932 | 17 | 右側，破損W:1.00*H:0.30，鋼筋外露 | A | 修補 | C | 0.6 | 20000 | 1.42 | 1.37 | 0 | 路面人孔被下地 | CSR932-P5-1 | 164896.333 | 2540156.409
16 | 南16 | 南區 | 南(A) | 鯤鯓路 | 鯤鯓路- 龍崗國小 | CSR932~CSR574 | CSR932 | 56 | 左側，破損W:1.10*H:0.38，鋼筋外露 | A | 修補 | C | 0.75 | 20000 | 1.51 | 1.46 | 0.07 | 路面人孔被下地 | CSR932-P8 | 164909.28 | 2540119.621
17 | 南17 | 南區 | 南(A) | 鯤鯓路 | 鯤鯓路- 龍崗國小 | CSR932~CSR574 | CSR932 | 58 | 右側，破損W:0.60*H:0.18，鋼筋外露 | A | 修補 | C | 0.3 | 10000 | 1.51 | 1.46 | 0.07 | 路面人孔被下地 | CSR932-P9 | 164909.944 | 2540117.734
18 | 南18 | 南區 | 南(A) | 鯤鯓路 | 鯤鯓路與 鯤鯓路101巷 | CSR918~CSR917 | CSR918 | 13 | 頂版，破損W:2.00*L:0.40，鋼筋外露及骨材外露 | A | 修補 | C | 1.4 | 40000 | 2 | 2.04 | 0.44 |  | CSR918-P5 | 165083.175 | 2540000.831
19 | 南19 | 南區 | 南(A) | 鯤鯓路 | 鯤鯓路- 仲乾實業社旁 | CSR916-R1~CSR916-R8 | CSR916-R1 | 9 | 右側，破損W:0.40*H:1.20 T:0.31，鋼筋外露 | A | 修補 | D | 0.84 | 10000 | 2 | 2 | 0.47 | 路面人孔被下地 | CSR916-R1-P3 | 165193.391 | 2540007.159
20 | 南7 | 南區 | 南(A) | 鯤鯓路232巷 | 鯤鯓路232巷 | CSR949-R1~CSR949-R2 | CSR949 | 43 | 右側，雨水側溝破損W:0.30*H:0.60，周遭鋼筋外露 | A | 修補 | C | 0.4 | 20000 | 2.01 | 1.97 | 0.44 | 一起處理 | CSR949-R1-P3 | 165148.944 | 2540293.652
21 | 南8 | 南區 | 南(A) | 鯤鯓路 | 鯤鯓路232巷 | CSR949-R1~CSR949-R2 | CSR949-R1 | 43 | 右側，雨水側溝兩側破損W:0.20*H:0.60及W:0.30*H:0.60，周遭鋼筋外露 | A | 修補 | C | 0.32 | 10000 | 2.01 | 1.97 | 0.44 |  | CSR949-R1-P3 | 165148.944 | 2540293.652
22 | 南9 | 南區 | 南(A) | 鯤鯓路 | 鯤鯓抽水站 | CSR949-R3~CSR949-R4 | CSR949-R3 | 24 | 右側，破損W:0.60*H:0.30 T:0.20，鋼筋外露及骨材外露 | A | 修補 | C | 0.4 | 20000 | 2.26 | 3.6 |  | 從鯤鯓抽水站進去 | CSR949-R3-P4 | 165176.78 | 2540273.185
23 | 南1 | 南區 | 南(D) | 萬年路 | 萬年路 | CSR875~CSR877 | CSR875 | 4 | 牆面水泥剝落，鋼筋外露，L:0.7m*W:0.8m | B | 修補 | C | 0.9 | 30000 | 2 |  | 0.32 | 一起處理 下地人孔875拉高 | CSR875-D2 | 166232.646 | 2537160.053
24 | 南2 | 南區 | 南(D) | 萬年路 | 萬年路 | CSR875~CSR877 | CSR875 | 42 | 牆面水泥剝落，鋼筋外露，L:1.2m*W:1.4m | A | 修補 | C | 2.24 | 60000 | 2 |  | 0.39 |  | CSR875-D5 | 166198.83 | 2537142.72
25 | 南3 | 南區 | 南(D) | 萬年路 | 萬年路 | CSR875~CSR877 | CSR875 | 91 | 牆面水泥剝落，鋼筋外露，L:1m*W:0.6m | B | 修補 | C | 0.96 | 30000 | 2 |  | 0.48 |  | CSR875-D6 | 166155.224 | 2537120.369
26 | 南4 | 南區 | 南(D) | 萬年路明興路交叉口 | 萬年路明興路交叉口 | CSR877~SO-25 | CSR877 | 22 | 牆面水泥剝落，部分鋼筋掉落，L:1.5m*W:3.97m | A | 修補 | A | 7.15 | 350000 | 2 | 4 | 0.42 | 直接從河道下去 ，出口處(要圍水) | CSR877-D7 | 166126.384 | 2537106.971
27 | 南85 | 南區 | 南(D) | 萬年路 | 萬年路(人孔262) | CSR262-R1~CSR006 | CSR262-R1 | 60 | 頂版，破損W:1.00*H:6.00 鋼筋外露及骨材外露 | A | 修補 | C | 8.19 | 220000 | 1.4 | 1.4 | 0.1 | 下地人孔006拉高 | CSR262-R1-P4 | 166460.455 | 2537258.661
28 | 南86 | 南區 | 南(D) | 萬年路 | 萬年路與81巷路口 | CSR874~CSR764 | CSR874 | 83 | 右側，破損W:0.80*H:0.80，鋼筋外露，內有ψ15cmPVC管*1 | A | 修補 | C | 1 | 30000 | 1.42 | 1.4 | -0.02 | 下地人孔764拉高 | CSR874-P4 | 166338.66 | 2537214.335
29 | 南87 | 南區 | 南(D) | 萬年路 | 萬年路與81巷路口 | CSR874~CSR764 | CSR874 | 89 | 頂版，破損W:0.94*L:1.00，鋼筋外露 | A | 修補 | C | 1.61 | 50000 | 1.42 | 1.4 | -0.02 | 下地人孔764拉高 | CSR874-P6 | 166333.313 | 2537211.614
30 | 安平1 | 安平區 | 安平(C) | 文平路 | 文平路 | CAPR291~CAPR290 | CAPR291 | 8 | 頂版，破損W:1.35*L:5.00，鋼筋外露 | A | 修補 | C | 7.16 | 190000 | 1.12 | 1.35 | 0.22 | 從人孔291下去施作 | CAPR291-P2 | 165732.556 | 2543204.097
31 | 安平2 | 安平區 | 安平(C) | 文平路 | 文平路 | CAPR290~CAPR289 | CAPR290 | 7 | 頂版，破損W:1.00*L:2.00，鋼筋外露 | A | 修補 | C | 2.99 | 80000 | 1.1 | 1.83 | 0.19 | 從人孔290下去施作 | CAPR290-P2 | 165725.084 | 2543142.865
32 | 安平3 | 安平區 | 安平(C) | 文平路 | 文平路 | CAPR290~CAPR289 | CAPR290 | 13 | 頂版，破損W:0.70*L:0.70，鋼筋外露 | A | 修補 | C | 1 | 30000 | 1.1 | 1.83 | 0.2 |  | CAPR290-P4 | 165724.386 | 2543136.906
33 | 安平4 | 安平區 | 安平(C) | 文平路 | 文平路 | CAPR289~CAPR288 | CAPR289 | 26 | 頂版，破損W:0.50*L:0.50，鋼筋外露 | A | 修補 | C | 0.64 | 20000 | 1.22 | 1.88 | 0.28 | 從人孔289下去施作 | CAPR289-P2 | 165718.105 | 2543085.15
34 | 安平5 | 安平區 | 安平(C) | 文平路 | 文平路 | CAPR289~CAPR288 | CAPR289 | 36 | 頂版，破損W:1.10*L:0.90，鋼筋外露 | A | 修補 | C | 1.68 | 50000 | 1.22 | 1.88 | 0.34 | 從人孔288下去施作 | CAPR289-P3 | 165716.859 | 2543075.228
35 | 安平6 | 安平區 | 安平(C) | 文平路 | 文平路 | CAPR289~CAPR288 | CAPR289 | 42 | 頂版，破損W:1.80*L:6.00，鋼筋外露 | A | 修補 | C | 11.34 | 300000 | 1.22 | 1.88 | 0.34 |  | CAPR289-P4 | 165716.112 | 2543069.275
36 | 安平7 | 安平區 | 安平(C) | 文平路 | 文平路 | CAPR289~CAPR288 | CAPR289 | 51 | 頂版，破損W:1.80*L:0.50，鋼筋外露 | A | 修補 | C | 1.44 | 40000 | 1.22 | 1.88 | 0.34 |  | CAPR289-P6 | 165714.991 | 2543060.345
37 | 安平8 | 安平區 | 安平(C) | 文平路 | 文平路 | CAPR289~CAPR288 | CAPR289 | 55 | 頂版左側，破損W:0.60*L:0.80，鋼筋外露 | A | 修補 | C | 0.99 | 30000 | 1.22 | 1.88 | 0.34 |  | CAPR289-P7 | 165714.493 | 2543056.376
38 | 安平71 | 安平區 | 安平(E) | 永華二街 | 永華二街 | CAPR048~CAPR047 | CAPR048 | 15 | 頂版左側，破損W:0.60*L:0.30，鋼筋外露 | A | 修補 | C | 0.54 | 20000 | 1 | 1 | 0.56 | 從人孔048下去施作 | CAPR048-P2 | 166376.675 | 2543162.797
39 | 安平72 | 安平區 | 安平(E) | 永華二街 | 永華二街 | CAPR048~CAPR047 | CAPR048 | 20 | 頂版左側，破損W:0.50*L:1.80，鋼筋外露 | A | 修補 | C | 1.68 | 50000 | 1 | 1 | 0.55 |  | CAPR048-P3 | 166376.075 | 2543157.833
40 | 安平73 | 安平區 | 安平(E) | 永華二街 | 永華二街 | CAPR047~CAPR046 | CAPR047 | 11 | 頂版，破損W:0.30*L:0.80，鋼筋外露 | A | 修補 | C | 0.66 | 20000 | 1 | 1 | 0.4 | 從人孔047下去施作 | CAPR047-P3 | 166371.131 | 2543116.968
41 | 安平74 | 安平區 | 安平(E) | 永華二街 | 永華二街 | CAPR047~CAPR046 | CAPR047 | 14 | 頂版，破損W:1.00*L:4.00，鋼筋外露 | A | 重建 | R | 4.3 | 300000 | 1 | 1 | 0.4 | 一起處理 長度共6m | CAPR047-P4 | 166370.771 | 2543113.99
42 | 安平75 | 安平區 | 安平(E) | 永華二街 | 永華二街 | CAPR046~CAPR045 | CAPR046 | 4 | 頂版，破損W:1.10*L:3.00，鋼筋外露 | A | 修補 | C | 3.63 | 100000 | 1.23 | 1.2 | 0.27 | 從人孔046下去施作 | CAPR046-P2 | 166365.782 | 2543072.678
43 | 安平76 | 安平區 | 安平(E) | 永華二街 | 永華二街 | CAPR046~CAPR045 | CAPR046 | 13 | 頂版，破損W:0.90*L:0.50，鋼筋外露 | A | 修補 | C | 0.96 | 30000 | 1.23 | 1.2 | 0.29 |  | CAPR046-P3 | 166364.703 | 2543063.743
44 | 安平77 | 安平區 | 安平(E) | 永華二街 | 永華二街 | CAPR046~CAPR045 | CAPR046 | 18 | 頂版，破損W:0.90*L:4.00，鋼筋外露 | A | 修補 | C | 5.16 | 140000 | 1.23 | 1.2 | 0.29 |  | CAPR046-P4 | 166364.103 | 2543058.779
45 | 安平78 | 安平區 | 安平(E) | 永華二街 | 永華二街 | CAPR045~CAPR044 | CAPR045 | 15 | 頂版，破損W:1.00*L:0.50，鋼筋外露 | A | 修補 | C | 0.8 | 30000 | 1.23 | 1.2 | 0.39 | 從人孔045下去施作 | CAPR045-P2 | 166358.343 | 2543011.108
46 | 安平79 | 安平區 | 安平(E) | 永華二街 | 永華二街 | CAPR045~CAPR044 | CAPR045 | 21 | 頂版，破損W:1.00*L:0.90，鋼筋外露 | A | 修補 | C | 1.2 | 40000 | 1.23 | 1.2 | 0.41 |  | CAPR045-P3 | 166357.622 | 2543005.152
47 | 安平80 | 安平區 | 安平(E) | 永華二街 | 永華二街 | CAPR045~CAPR044 | CAPR045 | 36 | 頂版，破損W:1.00*L:1.20，鋼筋外露 | A | 修補 | C | 1.5 | 40000 | 1.23 | 1.2 | 0.48 | 從人孔044下去施作 | CAPR045-P5 | 166355.822 | 2542990.26
48 | 安平81 | 安平區 | 安平(E) | 永華二街 | 永華二街 | CAPR044~CAPR043 | CAPR044 | 4 | 頂版左側，破損W:0.60*L:0.60，鋼筋外露 | A | 修補 | C | 0.81 | 30000 | 1.24 | 1.31 | 0.47 |  | CAPR044-P2 | 166353.833 | 2542973.859
49 | 安平82 | 安平區 | 安平(E) | 永華二街 | 永華二街 | CAPR274~CAPR274-R1 | CAPR274 | 17 | 頂版，破損W:1.20*L:0.80，鋼筋外露 | A | 修補 | A | 1.65 | 90000 | 1.54 | 1.61 | 0.36 | 下水道出口至 台南運河處圍水施作 | CAPR274-P2 | 166330.488 | 2542811.124
50 | 安平83 | 安平區 | 安平(E) | 永華二街 | 永華二街 | CAPR274-R1~APO-01 | CAPR274-R1 | 3 | 頂版，破損W:1.40*L:6.00，鋼筋外露 | A | 修補 | A | 8.82 | 430000 | 1.5 | 1.28 | 0.45 |  | CAPR274-R1-P3 | 166331.61 | 2542803.405
51 | 安平25 | 安平區 | 安平(G) | 華平路 | 華平路 | CAPR302-R1~CAPR304-R2 | CAPR302-R1 | 9 | 頂版，破損W2.35*L:5.00，鋼筋外露 | A | 修補 | A | 12.46 | 610000 | 1.78 | 2.36 | 0.25 | 從人孔303下去施作 | CAPR302-R1-P2 | 165318.243 | 2542719.526
52 | 安平26 | 安平區 | 安平(G) | 健康路二段 | 健康路二段 | CAPR304-R2~CAPR303 | CAPR304-R2 | 2 | 頂版，破損W3.05*L:6.00，鋼筋外露 | A | 修補 | A | 19.22 | 940000 | 1.75 | 3.05 | 0.28 | 從人孔303下去施作 | CAPR304-R2-P3 | 165322.179 | 2542713.915
53 | 安平27 | 安平區 | 安平(H) | 健康路二段 | 健康路二段 | CAPR027-R1~CAPR027-R2 | CAPR027-R1 | 0 | 頂版，破損W3.56*L>1.00，鋼筋外露 | A | 修補 | A | 4.63 | 230000 | 1.83 | 3.56 | 0.46 | 從人孔280下去施作 | CAPR027-R1-P1 | 165651.583 | 2542650.918
54 | 安南10 | 安南區 | 安南(D) | 環館五路 | 環館五路 | CANR0878-R2~CANR0176 | CANR0878-R2 | 2 | 左側壁，破損W:0.89*H:0.93，內有泥漿土外露 | A | 修補 | C | 1.46 | 40000 | 1.31 | 1.33 | 0.93 |  | CANR0878-R2-P2 | 171060.561 | 2551903.207
55 | 安南11 | 安南區 | 安南(D) | 環館北路 | 環館北路 | CANR0886~CANR0008 | CANR0886 | 3 | 左側，週遭鋼筋外露 | B | 修補 | C | 1 | 30000 | 2.55 | 3.01 | 0.81 | 從人孔0886下去施作 | CANR0886-P2 | 172155.288 | 2551571.88
56 | 安南12 | 安南區 | 安南(D) | 環館北路 | 環館北路 | CANR0886~CANR0008 | CANR0886 | 3 | 右側，週遭鋼筋外露 | B | 修補 | C | 1 | 30000 | 2.55 | 3.01 | 0.81 |  | CANR0886-P3 | 172155.288 | 2551571.88
57 | 安南13 | 安南區 | 安南(D) | 館安路 | 館安路 | CANR0015~CANR0015-R1 | CANR0015 | 1 | 右側，週遭鋼筋外露 | A | 修補 | C | 0.56 | 20000 | 1.2 | 1.2 | 0.76 | 從人孔0015下去施作 | CANR0015-P2 | 170797.245 | 2551768.905
58 | 安南14 | 安南區 | 安南(D) | 館安路 | 館安路 | CANR0015-R1~CANR0174 | CANR0015-R1 | 8 | 右側，週遭鋼筋外露 | B | 修補 | C | 1.21 | 40000 | 1.2 | 1.2 | 0.86 | 從人孔0174下去施作 | CANR0015-R1-P3 | 170884.492 | 2551665.936
59 | 安南15 | 安南區 | 安南(D) | 館安路 | 館安路 | CANR0015-R1~CANR0174 | CANR0015-R1 | 9 | 右側，破損W:0.90*H:0.85 T:0.30，泥土外露 | A | 修補 | D | 1.38 | 10000 | 1.2 | 1.2 | 0.86 |  | CANR0015-R1-P5 | 170885.467 | 2551665.714
60 | 安南17 | 安南區 | 安南(D) | 博館路 | 博館路 | CANR0134-R9~CANR0134-R10 | CANR0134-R9 | 6 | 右側，連接管CANR0134-R9-P3-C2，內凹0.29，鋼筋外露 | B | 修補 | C | 0.49 | 20000 | 1.32 | 1.24 | 0.78 | 開孔下去 | CANR0134-R9-P3 | 171404.373 | 2552277.608
61 | 安南6 | 安南區 | 安南(D) | 館前南路 | 館前南路 | CANR0394~CANR0391 | CANR0394 | 61 | 右側，鋼筋外露 | A | 修補 | C | 1.68 | 50000 | 1.3 | 1.35 | 0.55 | 從人孔0391下去施作 | CANR0394-P2 | 171146.919 | 2550459.207
62 | 安南7 | 安南區 | 安南(D) | 長和路一段 | 長和路一段 | CANR0098-R1~CANR0098 | CANR0098 | 1 | 面對上游，右側，鋼筋外露 | B | 修補 | C | 1.44 | 40000 | 1.2 | 1.2 | 0.1 | 從人孔0098下去施作 | CANR0098-P2U | 171041.358 | 2551285.241
63 | 安南8 | 安南區 | 安南(D) | 長和路一段 | 長和路一段 | CANR0098-R1~CANR0098 | CANR0098 | 1 | 面對上游，左側，鋼筋外露 | B | 修補 | C | 1.44 | 40000 | 1.2 | 1.2 | 0.1 |  | CANR0098-P3U | 171041.358 | 2551285.241
64 | 安南9 | 安南區 | 安南(D) | 環館五路 | 環館五路 | CANR0020~CANR0878-R2 | CANR0020 | 5 | 左側，週遭鋼筋外露 | B | 修補 | C | 1.21 | 40000 | 1.21 | 1.27 | 1.03 | 從人孔0020下去施作 | CANR0020-P2 | 171060.705 | 2551911.944
65 | 安南3 | 安南區 | 安南(F) | 義安街 | 義安街 | CANR1246~CANR1246-R1 | CANR1246 | 9.4 | 箱涵頂板表層水泥剝落，沿途皆有此狀況 | A | 重建 | R | 5.46 | 400000 | 1.05 | 1.03 | 0.24 | 箱涵過小敲除處理 長度共8m | CANR1246-D3 | 167435.392 | 2548057.462
66 | 安南4 | 安南區 | 安南(F) | 義安街 | 義安街 | CANR1246~CANR1246-R1 | CANR1246 | 80 | 箱涵頂板表層鋼筋脫落，沿途皆有此狀況 | A | 重建 | R | 5.46 | 400000 | 1.05 | 1.03 | 0.44 | 箱涵過小敲除處理 長度共8m | CANR1246-D3 | 167396.671 | 2547998.427
67 | 安南16 | 安南區 | 安南(H) | 開安路 | 開安路 | CANR1084-R1~ANO-43 | CANR1084-R1 | 24 | 右側，破損W:0.15*H:0.15 T:0.44，鋼筋外露 | B | 修補 | D | 0.12 | 10000 | 1.19 | 1.19 | 0.78 | 從人孔1084下去施作 | CANR1084-R1-P3 | 170614.096 | 2549437.453
合計 | 67 處 | [11 empty] | 217.44 | 8480000

## C2中央提報清單
C2 臺南市永華行政區老舊雨水箱涵改善工程 案件清單
中央提報案，經費已核定，設計中。
序 | 修補編號 | 行政區 | 路段分區 | 鄰近路段 | 詳細位置 | 管線編號 | 起算人孔 | 距離(m) | 現況說明 | 等級 | 處理方式 | 工法 | 初估改善量 | 預算(元) | 箱涵H(m) | 箱涵W(m) | 覆土(m) | 施工備註 | 照片編號 | TWD97_X | TWD97_Y
1 | 南20 | 南區 | 南(B) | 省躬三街 | 省躬三街(人孔707) | CSR707~CSR706 | CSR707 | 0 | 左側，破損L:2.50*H:0.70，鋼筋外露及骨材外露 | A | 修補 | C | 2.43 | 70000 | 1.5 | 2.04 | 0.12 | 從人孔707下去施作 | CSR707-P3 | 165778.322 | 2536413.467
2 | 南21 | 南區 | 南(B) | 省躬三街 | 省躬三街(人孔707) | CSR707~CSR706 | CSR707 | 2 | 右側，破損L:1.30*H:0.70，鋼筋外露及骨材外露 | A | 修補 | C | 1.35 | 40000 | 1.5 | 2.04 | 0.12 |  | CSR707-P4 | 165778.858 | 2536411.54
3 | 南22 | 南區 | 南(B) | 省躬三街 | 省躬三街(人孔707) | CSR707~CSR706 | CSR707 | 5 | 頂版右側，破損W:0.70*L:0.70，鋼筋外露及骨材外露 | A | 修補 | C | 1 | 30000 | 1.5 | 2.04 | 0.12 |  | CSR707-P5 | 165779.663 | 2536408.65
4 | 南23 | 南區 | 南(B) | 省躬三街 | 省躬三街(人孔707) | CSR707~CSR706 | CSR707 | 7 | 右側，破損L:4.50*H:0.70，鋼筋外露及骨材外露 | A | 修補 | C | 4.23 | 120000 | 1.5 | 2.04 | 0.12 |  | CSR707-P6 | 165780.2 | 2536406.724
5 | 南24 | 南區 | 南(B) | 省躬三街 | 省躬三街(人孔707) | CSR707~CSR706 | CSR707 | 8 | 左側，破損L:3.20*H:0.70，鋼筋外露及骨材外露 | A | 修補 | C | 3.06 | 80000 | 1.5 | 2.04 | 0.12 |  | CSR707-P7 | 165780.468 | 2536405.76
6 | 南25 | 南區 | 南(B) | 省躬三街 | 省躬三街(人孔707) | CSR707~CSR706 | CSR707 | 11 | 頂版右側，破損W:0.70*L:2.60，鋼筋外露及骨材外露 | A | 修補 | A | 2.9 | 150000 | 1.5 | 2.04 | 0.12 |  | CSR707-P8 | 165781.273 | 2536402.87
7 | 南26 | 南區 | 南(B) | 省躬三街 | 省躬三街(人孔707) | CSR707~CSR706 | CSR707 | 17 | 右側，破損L:1.90*H:0.50，鋼筋外露及骨材外露 | A | 修補 | C | 1.47 | 40000 | 1.5 | 2.04 | 0.12 |  | CSR707-P9 | 165782.882 | 2536397.09
8 | 南27 | 南區 | 南(B) | 省躬三街 | 省躬三街(人孔706) | CSR707~CSR706 | CSR707 | 26 | 頂版右側，破損W:0.60*L:2.00，鋼筋外露及骨材外露 | A | 修補 | C | 2.07 | 60000 | 1.5 | 2.04 | 0.15 | 從人孔706下去施作 | CSR707-P10 | 165785.296 | 2536388.42
9 | 南28 | 南區 | 南(B) | 省躬三街 | 省躬三街(人孔706) | CSR707~CSR706 | CSR707 | 26 | 頂版左側，破損W:0.60*L:1.00，鋼筋外露及骨材外露 | A | 修補 | C | 1.17 | 40000 | 1.5 | 2.04 | 0.15 |  | CSR707-P11 | 165785.296 | 2536388.42
10 | 南29 | 南區 | 南(B) | 省躬三街 | 省躬三街(人孔706) | CSR707~CSR706 | CSR707 | 30 | 頂版右側，破損W:0.60*L:0.90，鋼筋外露及骨材外露 | A | 修補 | C | 1.08 | 30000 | 1.5 | 2.04 | 0.15 |  | CSR707-P12 | 165786.369 | 2536384.566
11 | 南30 | 南區 | 南(B) | 省躬三街 | 省躬三街(人孔706) | CSR707~CSR706 | CSR707 | 34 | 頂版，破損W:2.00*L:6.00，鋼筋外露及骨材外露 | A | 修補 | C | 12.6 | 330000 | 1.5 | 2.04 | 0.15 |  | CSR707-P13 | 165787.442 | 2536380.713
12 | 南31 | 南區 | 南(B) | 省躬三街 | 省躬三街(人孔706) | CSR706~CSR705 | CSR706 | 1 | 右側，破損L:5.00*H:0.50，鋼筋外露及骨材外露 | A | 修補 | B | 3.64 | 140000 | 1.5 | 1.94 | 0.15 |  | CSR706-P2 | 165789.326 | 2536373.729
13 | 南32 | 南區 | 南(B) | 省躬三街 | 省躬三街(人孔706) | CSR706~CSR705 | CSR706 | 7 | 左側(牆壁及頂版)，破損L:0.70*H:2.70，鋼筋外露及骨材外露 | A | 修補 | A | 2.7 | 140000 | 1.5 | 1.94 | 0.15 |  | CSR706-P3 | 165790.594 | 2536367.864
14 | 南33 | 南區 | 南(B) | 省躬三街 | 省躬三街(人孔706) | CSR706~CSR705 | CSR706 | 13 | 左側，破損L:13.00*H:0.70，鋼筋外露及骨材外露 | A | 修補 | C | 11.88 | 310000 | 1.5 | 1.94 | 0.15 |  | CSR706-P4 | 165791.862 | 2536361.999
15 | 南34 | 南區 | 南(B) | 省躬三街 | 省躬三街(人孔705) | CSR706~CSR705 | CSR706 | 22 | 右側(牆壁及頂版)，破損W:0.80*L:4.00，鋼筋外露及骨材外露 | A | 修補 | C | 4.73 | 130000 | 1.5 | 1.94 | 0.15 | 從人孔705下去施作 | CSR706-P5 | 165793.763 | 2536353.203
16 | 南35 | 南區 | 南(B) | 省躬三街 | 省躬三街(人孔705) | CSR706~CSR705 | CSR706 | 28 | 左側(牆壁及頂版)，破損W:1.90*L:7.00，鋼筋外露及骨材外露 | A | 修補 | C | 13.87 | 370000 | 1.5 | 1.94 | 0.15 |  | CSR706-P6 | 165795.031 | 2536347.338
17 | 南36 | 南區 | 南(B) | 省躬三街 | 省躬三街(人孔705) | CSR705~CSR704 | CSR705 | 1 | 頂版左側，破損W:0.60*L:0.90，鋼筋外露及骨材外露 | A | 修補 | C | 1.08 | 30000 | 1.51 | 2 | 0.14 |  | CSR705-P2 | 165797.758 | 2536335.102
18 | 南37 | 南區 | 南(B) | 省躬三街 | 省躬三街(人孔705) | CSR705~CSR704 | CSR705 | 1 | 左右側，整段渠道均有破損寬或高0.50~0.80，鋼筋外露及骨材外露 | A | 修補 | C | 2.53 | 70000 | 1.51 | 2 | 0.14 |  | CSR705-P3 | 165797.758 | 2536335.102
19 | 南38 | 南區 | 南(B) | 省躬三街 | 省躬三街(人孔705) | CSR705~CSR704 | CSR705 | 6 | 左側(牆壁及頂版)，破損L:3.00*H:0.70，鋼筋外露及骨材外露 | A | 修補 | C | 3.3 | 90000 | 1.51 | 2 | 0.14 |  | CSR705-P4 | 165799.204 | 2536330.315
20 | 南39 | 南區 | 南(B) | 省躬三街 | 省躬三街(人孔704) | CSR704~CSR703 | CSR704 | 0 | 左側，破損L:5.00*H:0.70，鋼筋外露及骨材外露 | A | 修補 | C | 4.68 | 130000 | 1.5 | 2.04 | 0.18 | 從人孔704下去施作 | CSR704-P2 | 165808.977 | 2536297.957
21 | 南40 | 南區 | 南(B) | 省躬三街 | 省躬三街(人孔704) | CSR704~CSR703 | CSR704 | 5 | 左右側，破損L:3.00*H:0.70，鋼筋外露及骨材外露 | A | 修補 | C | 2.88 | 80000 | 1.5 | 2.04 | 0.18 |  | CSR704-P4 | 165810.538 | 2536293.207
22 | 南41 | 南區 | 南(B) | 省躬三街 | 省躬三街(人孔704) | CSR704~CSR703 | CSR704 | 11 | 右側(牆壁及頂版)，破損W:0.60*H:0.70*L:6.00，鋼筋外露及骨材外露 | A | 修補 | C | 5.67 | 150000 | 1.5 | 2.04 | 0.18 |  | CSR704-P5 | 165812.412 | 2536287.507
23 | 南41-1 | 南區 | 南(B) | 省躬三街 | 省躬三街(人孔704) | CSR704~CSR703 | CSR704 | 11 | 右側(牆壁)，破損H:0.70*L:6.00，鋼筋外露及骨材外露 | A | 修補 | C | 5.58 | 150000 | 1.5 | 2.04 | 0.18 |  | CSR704-P5 | 165812.412 | 2536287.507
24 | 南42 | 南區 | 南(B) | 省躬三街 | 省躬三街(人孔703) | CSR704~CSR703 | CSR704 | 25 | 頂版左右側，破損W:0.30*L:1.10，鋼筋外露及骨材外露 | A | 修補 | C | 0.84 | 30000 | 1.5 | 2.04 | 0.19 | 從人孔703下去施作 | CSR704-P6 | 165816.783 | 2536274.207
25 | 南43 | 南區 | 南(B) | 省躬三街 | 省躬三街(人孔703) | CSR704~CSR703 | CSR704 | 27 | 頂版左側，破損W:0.30*L:0.90，鋼筋外露及骨材外露 | A | 修補 | C | 0.72 | 20000 | 1.5 | 2.04 | 0.19 |  | CSR704-P7 | 165817.408 | 2536272.307
26 | 南44 | 南區 | 南(B) | 省躬三街 | 省躬三街(人孔703) | CSR704~CSR703 | CSR704 | 30 | 左側，破損L:1.60*H:0.80，鋼筋外露及骨材外露 | A | 修補 | C | 1.8 | 50000 | 1.5 | 2.04 | 0.19 |  | CSR704-P8 | 165818.344 | 2536269.457
27 | 南45 | 南區 | 南(B) | 省躬三街 | 省躬三街(人孔703) | CSR704~CSR703 | CSR704 | 32 | 頂版右側，破損W:0.70*L:2.30，鋼筋外露及骨材外露 | A | 修補 | C | 2.6 | 70000 | 1.5 | 2.04 | 0.19 |  | CSR704-P9 | 165818.969 | 2536267.557
28 | 南46 | 南區 | 南(B) | 省躬三街 | 省躬三街(人孔703) | CSR704~CSR703 | CSR704 | 38 | 右側(牆壁及頂版)，破損W:0.50*H:0.70*L:2.10，鋼筋外露及骨材外露 | A | 修補 | C | 1.92 | 50000 | 1.5 | 2.04 | 0.19 |  | CSR704-P10 | 165820.842 | 2536261.857
29 | 南46-1 | 南區 | 南(B) | 省躬三街 | 省躬三街(人孔703) | CSR704~CSR703 | CSR703 | 3 | 右側(牆壁)，破損H:0.70*L:2.10，鋼筋外露及骨材外露 | A | 修補 | C | 2.07 | 60000 | 1.5 | 2.04 | 0.19 |  | CSR704-P10 | 165820.842 | 2536261.857
30 | 南47 | 南區 | 南(B) | 省躬三街 | 省躬三街(人孔703) | CSR704~CSR703 | CSR704 | 39 | 頂版左側，破損W:0.60*L:1.20，鋼筋外露及骨材外露 | A | 修補 | C | 1.35 | 40000 | 1.5 | 2.04 | 0.19 |  | CSR704-P11 | 165821.155 | 2536260.907
31 | 南48 | 南區 | 南(B) | 省躬三街 | 省躬三街(人孔703) | CSR703~CSR703-R1 | CSR703 | 0 | 左右側，破損L:5.70*H:0.60，鋼筋外露及骨材外露 | A | 修補 | C | 4.72 | 130000 | 1.5 | 2.01 | 0.19 |  | CSR703-P2 | 165821.739 | 2536259.129
32 | 南49 | 南區 | 南(B) | 省躬三街 | 省躬三街(人孔703) | CSR703~CSR703-R1 | CSR703 | 8 | 右側，破損L:2.30*H:0.50，鋼筋外露及骨材外露 | A | 修補 | C | 1.75 | 50000 | 1.5 | 2.01 | 0.19 |  | CSR703-P3 | 165822.825 | 2536251.203
33 | 南50 | 南區 | 南(B) | 省躬三街 | 省躬三街(人孔703) | CSR703-R1~CSR698 | CSR703-R1 | 3 | 左右側，破損L:4.00*H:0.70，鋼筋外露及骨材外露 | A | 修補 | C | 3.78 | 100000 | 1.5 | 2.01 | 0.19 |  | CSR703-R1-P2 | 165823.719 | 2536244.465
34 | 南51 | 南區 | 南(B) | 省躬三街 | 省躬三街(人孔698) | CSR703-R1~CSR698 | CSR703-R1 | 10 | 右側(牆壁及頂版)，破損W:0.60*H:0.70*L:8.00，鋼筋外露及骨材外露 | A | 修補 | A | 7.47 | 370000 | 1.5 | 2.01 | 0.17 | 從人孔698下去施作 | CSR703-R1-P4 | 165824.601 | 2536237.521
35 | 南51-1 | 南區 | 南(B) | 省躬三街 | 省躬三街(人孔698) | CSR703-R1~CSR698 | CSR698 | 18 | 右側(牆壁)，破損H:0.70*L:8.00，鋼筋外露及骨材外露 | A | 修補 | C | 7.38 | 200000 | 1.5 | 2.01 | 0.17 |  | CSR703-R1-P4 | 165824.601 | 2536237.521
36 | 南52 | 南區 | 南(B) | 省躬三街 | 省躬三街(人孔698) | CSR703-R1~CSR698 | CSR703-R1 | 22 | 左側(牆壁及頂版)，破損W:0.40*H:0.80*L:2.00，鋼筋外露及骨材外露 | A | 修補 | C | 1.61 | 50000 | 1.5 | 2.01 | 0.17 |  | CSR703-R1-P5 | 165826.112 | 2536225.616
37 | 南52-1 | 南區 | 南(B) | 省躬三街 | 省躬三街(人孔698) | CSR703-R1~CSR698 | CSR698 | 6 | 左側(牆壁)，破損H:0.80*L:2.00，鋼筋外露及骨材外露 | A | 修補 | C | 2.2 | 60000 | 1.5 | 2.01 | 0.17 |  | CSR703-R1-P5 | 165826.112 | 2536225.616
38 | 南53 | 南區 | 南(B) | 省躬三街 | 省躬三街(人孔698) | CSR703-R1~CSR698 | CSR703-R1 | 26 | 左側(牆壁及頂版)，破損W:0.60*H:0.30*L:4.00，鋼筋外露及骨材外露 | A | 修補 | C | 3.87 | 110000 | 1.5 | 2.01 | 0.17 |  | CSR703-R1-P6 | 165826.616 | 2536221.648
39 | 南53-1 | 南區 | 南(B) | 省躬三街 | 省躬三街(人孔698) | CSR703-R1~CSR698 | CSR698 | 3 | 左側(牆壁)，破損H:0.30*L:4.00，鋼筋外露及骨材外露 | A | 修補 | C | 2.1 | 60000 | 1.5 | 2.01 | 0.17 |  | CSR703-R1-P6 | 165826.616 | 2536221.648
40 | 南54 | 南區 | 南(B) | 省躬三街 | 省躬三街(人孔698) | CSR698~CSR697 | CSR698 | 0 | 左右側(牆壁及頂版)，破損W:0.60*H:0.60*L:12.00，鋼筋外露及骨材外露 | A | 修補 | C | 18.45 | 490000 | 1.5 | 2.02 | 0.17 |  | CSR698-P2 | 165826.937 | 2536219.12
41 | 南54-1 | 南區 | 南(B) | 省躬三街 | 省躬三街(人孔698) | CSR698~CSR697 | CSR698 | 0 | 左右側(牆壁)，破損H:0.60*L:12.00，鋼筋外露及骨材外露 | A | 修補 | C | 17.08 | 450000 | 1.5 | 2.02 | 0.17 |  | CSR698-P2 | 165826.937 | 2536219.12
42 | 南55 | 南區 | 南(B) | 省躬三街 | 省躬三街(人孔698) | CSR698~CSR697 | CSR698 | 15 | 左右側(牆壁及頂版)，破損W:2.04*L:4.80*H:0.70，鋼筋外露及骨材外露 | A | 修補 | A | 10.4 | 510000 | 1.5 | 2.02 | 0.17 |  | CSR698-P3 | 165829.509 | 2536204.342
43 | 南55-1 | 南區 | 南(B) | 省躬三街 | 省躬三街(人孔698) | CSR698~CSR697 | CSR698 | 15 | 左右側(牆壁)，破損L:4.80*H:0.70，鋼筋外露及骨材外露 | A | 修補 | B | 4.5 | 170000 | 1.5 | 2.02 | 0.17 |  | CSR698-P3 | 165829.509 | 2536204.342
44 | 南56 | 南區 | 南(B) | 省躬三街 | 省躬三街(人孔697) | CSR698~CSR697 | CSR698 | 30 | 左側，破損L:1.40*H:0.60，鋼筋外露及骨材外露 | A | 修補 | C | 1.28 | 40000 | 1.5 | 2.02 | 0.17 | 從人孔697下去施作 | CSR698-P4 | 165832.081 | 2536189.564
45 | 南57 | 南區 | 南(B) | 省躬三街 | 省躬三街(人孔697) | CSR698~CSR697 | CSR698 | 38 | 頂版，破損W:2.05*L:1.50，鋼筋外露及骨材外露 | A | 修補 | C | 3.69 | 100000 | 1.5 | 2.02 | 0.17 |  | CSR698-P5 | 165833.453 | 2536181.683
46 | 南58 | 南區 | 南(B) | 省躬三街 | 省躬三街(人孔697) | CSR697~CSR696 | CSR697 | 3 | 左側，破損L:4.00*H:0.80，鋼筋外露及骨材外露 | A | 修補 | C | 4.2 | 110000 | 1.5 | 2.03 | 0.2 |  | CSR697-P2 | 165834.828 | 2536177.184
47 | 南59 | 南區 | 南(B) | 省躬三街 | 省躬三街(人孔697) | CSR697~CSR696 | CSR697 | 10 | 頂版，破損W:2.03*L:3.00，鋼筋外露及骨材外露 | A | 重建 | R | 6.7 | 320000 | 1.5 | 2.03 | 0.2 | 一起處理 長度共12m | CSR697-P3 | 165837.345 | 2536170.652
48 | 南60 | 南區 | 南(B) | 省躬三街 | 省躬三街(人孔697) | CSR697~CSR696 | CSR697 | 14 | 頂版，破損W:2.03*L:5.20，鋼筋外露及骨材外露 | A | 重建 | R | 11.17 | 450000 | 1.5 | 2.03 | 0.2 |  | CSR697-P5 | 165838.783 | 2536166.919
49 | 南61 | 南區 | 南(B) | 省躬三街 | 省躬三街(人孔695) | CSR696~CSR695 | CSR696 | 18 | 左右側，破損L:3.80*H:0.60，鋼筋外露及骨材外露 | A | 修補 | C | 3.2 | 90000 | 1.5 | 2.05 | 0.16 | 從人孔695下去施作 | CSR696-P2 | 165849.464 | 2536125.259
50 | 南62 | 南區 | 南(B) | 省躬三街 | 省躬三街(人孔695) | CSR696~CSR695 | CSR696 | 27 | 左側，破損L:1.20*H:0.60，鋼筋外露及骨材外露 | A | 修補 | C | 1.12 | 30000 | 1.5 | 2.05 | 0.16 |  | CSR696-P3 | 165850.233 | 2536116.292
51 | 南63 | 南區 | 南(B) | 省躬三街 | 省躬三街(人孔695) | CSR696~CSR695 | CSR696 | 35 | 頂版左側，破損W:0.70*L:2.40，鋼筋外露及骨材外露 | A | 修補 | C | 2.7 | 80000 | 1.5 | 2.05 | 0.16 |  | CSR696-P4 | 165850.916 | 2536108.321
52 | 南64 | 南區 | 南(B) | 省躬三街 | 省躬三街(人孔695) | CSR696~CSR695 | CSR696 | 38 | 頂版，破損W:1.10*L:1.50，鋼筋外露及骨材外露 | A | 修補 | C | 2.52 | 70000 | 1.5 | 2.05 | 0.16 |  | CSR696-P5 | 165851.173 | 2536105.332
53 | 南65 | 南區 | 南(B) | 省躬三街 | 省躬三街(人孔695) | CSR695~CSR694 | CSR695 | 3 | 頂版，破損W:2.03*L:4.00，鋼筋外露及骨材外露 | A | 重建 | R | 8.73 | 390000 | 1.5 | 2.03 | 0.16 | 一起處理 長度共6m | CSR695-P2 | 165852.211 | 2536100.316
54 | 南66 | 南區 | 南(B) | 省躬三街 | 省躬三街(人孔695) | CSR695~CSR694 | CSR695 | 9 | 頂版左側，破損W:0.50*L:1.20，鋼筋外露及骨材外露 | A | 修補 | C | 1.2 | 40000 | 1.5 | 2.03 | 0.16 | 從人孔695下去施作 | CSR695-P3 | 165853.922 | 2536094.565
55 | 南67 | 南區 | 南(B) | 省躬三街 | 省躬三街(人孔695) | CSR695~CSR694 | CSR695 | 9 | 右側，破損L:0.80*H:0.40，鋼筋外露及骨材外露 | A | 修補 | C | 0.6 | 20000 | 1.5 | 2.03 | 0.16 |  | CSR695-P4 | 165853.922 | 2536094.565
56 | 南68 | 南區 | 南(B) | 省躬三街 | 省躬三街(人孔695) | CSR695~CSR694 | CSR695 | 12 | 右側，破損L:0.80*H:0.50，鋼筋外露及骨材外露 | A | 修補 | C | 0.7 | 20000 | 1.5 | 2.03 | 0.16 |  | CSR695-P5 | 165854.777 | 2536091.69
57 | 南69 | 南區 | 南(B) | 省躬三街 | 省躬三街(人孔695) | CSR695~CSR694 | CSR695 | 15 | 頂版右側，破損W:0.80*L:3.00，鋼筋外露及骨材外露 | A | 修補 | C | 3.63 | 100000 | 1.5 | 2.03 | 0.16 |  | CSR695-P6 | 165855.632 | 2536088.814
58 | 南70 | 南區 | 南(B) | 省躬三街 | 省躬三街(人孔695) | CSR695~CSR694 | CSR695 | 22 | 頂版，破損W:2.03*L:2.00，骨材外露 | A | 修補 | C | 4.67 | 130000 | 1.5 | 2.03 | 0.16 |  | CSR695-P7 | 165857.628 | 2536082.105
59 | 南71 | 南區 | 南(B) | 省躬三街 | 省躬三街(人孔694) | CSR694~CSR693 | CSR694 | 1 | 頂版左側，破損W:0.50*L:1.80，鋼筋外露及骨材外露 | A | 修補 | C | 1.68 | 50000 | 1.51 | 2 | 0.2 | 從人孔694下去施作 | CSR694-P3 | 165862.993 | 2536063.849
60 | 南72 | 南區 | 南(B) | 省躬三街 | 省躬三街(人孔694) | CSR694~CSR693 | CSR694 | 6 | 左側，破損L:1.00*H:0.60，鋼筋外露及骨材外露 | A | 修補 | C | 0.96 | 30000 | 1.51 | 2 | 0.2 |  | CSR694-P4 | 165864.117 | 2536058.977
61 | 南73 | 南區 | 南(B) | 省躬三街 | 省躬三街(人孔694) | CSR694~CSR693 | CSR694 | 8 | 頂版右側，破損W:0.50*L:0.80，鋼筋外露及骨材外露 | A | 修補 | C | 0.88 | 30000 | 1.51 | 2 | 0.2 |  | CSR694-P5 | 165864.566 | 2536057.028
62 | 南74 | 南區 | 南(B) | 省躬三街 | 省躬三街(人孔694) | CSR694~CSR693 | CSR694 | 12 | 左側，破損L:4.20*H:0.60，頂版右側下陷W:2.00*L:4.20，鋼筋外露及骨材外露 | A | 重建 | R | 9 | 390000 | 1.51 | 2 | 0.2 | 一起處理 長度共6m | CSR694-P6 | 165865.465 | 2536053.13
63 | 南74-1 | 南區 | 南(B) | 省躬三街 | 省躬三街(人孔694) | CSR694~CSR693 | CSR694 | 12 | 左側，破損L:4.20*H:0.60，鋼筋外露及骨材外露 | A | 修補 | C | 3.52 | 100000 | 1.51 | 2 | 0.2 | 從人孔694下去施作 | CSR694-P6 | 165865.465 | 2536053.13
64 | 南75 | 南區 | 南(B) | 省躬三街 | 省躬三街(人孔694) | CSR694~CSR693 | CSR694 | 20 | 左側，破損L:1.10*H:0.50，鋼筋外露及骨材外露 | A | 修補 | C | 0.91 | 30000 | 1.51 | 2 | 0.2 |  | CSR694-P7 | 165867.263 | 2536045.335
65 | 南76 | 南區 | 南(B) | 省躬三街 | 省躬三街(人孔693) | CSR693~CSR692 | CSR693 | 15 | 頂版，破損W:1.10*L:0.70，鋼筋外露及骨材外露 | A | 修補 | C | 1.4 | 40000 | 1.5 | 2.03 | 0.31 |  | CSR693-P2 | 165874.605 | 2536011.265
66 | 南77 | 南區 | 南(B) | 省躬三街 | 省躬三街(人孔692) | CSR693~CSR692 | CSR693 | 30 | 頂版，破損W:2.02*L:1.10，鋼筋外露及骨材外露 | A | 修補 | C | 2.83 | 80000 | 1.5 | 2.03 | 0.42 | 從人孔693下去施作 | CSR693-P4 | 165877.484 | 2535996.544
67 | 南78 | 南區 | 南(B) | 省躬三街 | 省躬三街(人孔692) | CSR693~CSR692 | CSR693 | 37 | 頂版，破損W:2.02*L:>10.00，鋼筋外露及骨材外露 | A | 重建 | R | 20.81 | 960000 | 1.5 | 2.03 | 0.42 | 一起處理 長度共15m | CSR693-P6 | 165878.828 | 2535989.674
68 | 南79 | 南區 | 南(B) | 省躬三街 | 省躬三街(人孔692) | CSR692~CSR691 | CSR692 | 0 | 頂版，破損W:2.03*L:>10.00，鋼筋外露及骨材外露 | A | 重建 | R | 20.91 | 960000 | 1.5 | 2.03 | 0.42 | 一起處理 長度共15m | CSR692-P2 | 165879.663 | 2535985.405
69 | 南80 | 南區 | 南(B) | 省躬三街 | 省躬三街(人孔691) | CSR692~CSR691 | CSR692 | 25 | 頂版，破損W:2.02*L:9.00，鋼筋外露及骨材外露 | A | 修補 | C | 18.79 | 490000 | 1.5 | 2.03 | 0.22 | 從人孔691下去施作 | CSR692-P4 | 165884.998 | 2535960.981
70 | 南81 | 南區 | 南(B) | 省躬三街 | 省躬三街(人孔691) | CSR691~CSR689 | CSR691 | 0 | 頂版右側，破損W:0.60*L:>1.00，鋼筋外露及骨材外露 | A | 修補 | C | 1.17 | 40000 | 1.5 | 2.03 | 0.22 |  | CSR691-P2 | 165887.62 | 2535948.977
71 | 南82 | 南區 | 南(B) | 省躬三街 | 省躬三街(人孔691) | CSR691~CSR689 | CSR691 | 4 | 頂版右側，破損W:2.02*L:1.10，鋼筋外露及骨材外露 | A | 修補 | C | 2.83 | 80000 | 1.5 | 2.03 | 0.22 |  | CSR691-P3 | 165888.605 | 2535945.1
72 | 南83 | 南區 | 南(B) | 省躬三街 | 省躬三街(人孔691) | CSR691~CSR689 | CSR691 | 11 | 頂版，破損W:2.02*L:>10.00，鋼筋外露及骨材外露 | A | 重建 | R | 20.81 | 960000 | 1.5 | 2.03 | 0.22 | 一起處理 長度共15m | CSR691-P4 | 165890.329 | 2535938.316
73 | 南84 | 南區 | 南(B) | 省躬三街 | 省躬三街(人孔689) | CSR689~CSR689-R1 | CSR689 | 0 | 頂版，破損W:2.02*L:>10.00，鋼筋外露及骨材外露 | A | 重建 | R | 20.81 | 960000 | 1.5 | 2.03 | 0.25 | 一起處理 長度共15m | CSR689-P2 | 165898.003 | 2535908.114
74 | 安平28 | 安平區 | 安平(D) | 建平路 | 建平路 | CAPR273-R1~CAPR273 | CAPR273-R1 | 26 | 頂版，破損W:1.00*L:1.60，鋼筋外露 | A | 修補 | C | 2.47 | 70000 | 1.21 | 1.3 | 0.13 | 從人孔273下去施作 | CAPR273-R1-P8 | 166164.819 | 2543233.446
75 | 安平29 | 安平區 | 安平(D) | 建平路 | 建平路 | CAPR273-R1~CAPR273 | CAPR273-R1 | 31 | 頂版，破損W:1.20*L:13.00，鋼筋外露 | A | 修補 | C | 15.96 | 420000 | 1.21 | 1.3 | 0.13 |  | CAPR273-R1-P10 | 166164.024 | 2543228.509
76 | 安平30 | 安平區 | 安平(D) | 建平路 | 建平路 | CAPR273-R1~CAPR273 | CAPR273-R1 | 50 | 頂版，破損W:1.20*L:4.00，鋼筋外露 | A | 修補 | C | 5.16 | 140000 | 1.21 | 1.3 | 0.13 |  | CAPR273-R1-P11 | 166161.004 | 2543209.751
77 | 安平31 | 安平區 | 安平(D) | 建平路 | 建平路 | CAPR273~CAPR272 | CAPR273 | 0 | 頂版，破損W:1.30*L:0.60，鋼筋外露 | A | 修補 | C | 1.17 | 40000 | 1.14 | 1.3 | 0.2 |  | CAPR273-P2 | 166160.369 | 2543205.802
78 | 安平32 | 安平區 | 安平(D) | 建平路 | 建平路 | CAPR273~CAPR272 | CAPR273 | 20 | 頂版右側，破損W:0.40*L:1.00，鋼筋外露 | A | 修補 | C | 0.91 | 30000 | 1.14 | 1.3 | 0.38 | 從人孔272下去施作 | CAPR273-P3 | 166157.193 | 2543186.055
79 | 安平33 | 安平區 | 安平(D) | 建平路 | 建平路 | CAPR273~CAPR272 | CAPR273 | 25 | 頂版右側，破損W:0.30*L:0.60，鋼筋外露 | A | 修補 | C | 0.54 | 20000 | 1.14 | 1.3 | 0.38 |  | CAPR273-P4 | 166156.399 | 2543181.119
80 | 安平34 | 安平區 | 安平(D) | 建平路 | 建平路 | CAPR273~CAPR272 | CAPR273 | 30 | 頂版右側，破損W:0.30*L:0.40，鋼筋外露 | A | 修補 | C | 0.42 | 20000 | 1.14 | 1.3 | 0.38 |  | CAPR273-P5 | 166155.605 | 2543176.182
81 | 安平35 | 安平區 | 安平(D) | 建平路 | 建平路 | CAPR273~CAPR272 | CAPR273 | 44 | 頂版右側，破損W:0.65*L:0.25，鋼筋外露 | A | 修補 | C | 0.52 | 20000 | 1.14 | 1.3 | 0.38 |  | CAPR273-P6 | 166153.381 | 2543162.36
82 | 安平36 | 安平區 | 安平(D) | 建平路 | 建平路 | CAPR272~CAPR271 | CAPR272 | 49 | 頂版，破損W:1.50*L:4.00，鋼筋外露 | A | 修補 | C | 6.45 | 170000 | 1.18 | 1.31 | 0.36 | 從人孔271下去施作 | CAPR272-P7 | 166144.942 | 2543109.284
83 | 安平37 | 安平區 | 安平(D) | 建平路 | 建平路 | CAPR271~CAPR270 | CAPR271 | 21 | 頂版左側，破損W:0.60*L:1.50，鋼筋外露 | A | 修補 | C | 1.62 | 50000 | 1.33 | 1.7 | 0.21 |  | CAPR271-P4 | 166140.595 | 2543082.14
84 | 安平38 | 安平區 | 安平(D) | 建平路 | 建平路 | CAPR271~CAPR270 | CAPR271 | 33 | 頂版，破損W:1.30*L:2.40，鋼筋外露 | A | 重建 | R | 4.32 | 480000 | 1.33 | 1.7 | 0.13 | 一起處理 長度共43m | CAPR271-P5 | 166138.693 | 2543070.292
85 | 安平39 | 安平區 | 安平(D) | 建平路 | 建平路 | CAPR270~CAPR268 | CAPR270 | 1 | 頂版左側，破損W:1.00*L:0.70，鋼筋外露 | A | 重建 | R | 1.3 | 480000 | 1.26 | 1.73 | 0.2 |  | CAPR270-P2 | 166136.703 | 2543057.834
86 | 安平40 | 安平區 | 安平(D) | 建平路 | 建平路 | CAPR270~CAPR268 | CAPR270 | 4 | 頂版，破損W:1.30*L:1.10，鋼筋外露 | A | 重建 | R | 2.24 | 480000 | 1.26 | 1.73 | 0.21 |  | CAPR270-P3 | 166136.257 | 2543054.867
87 | 安平41 | 安平區 | 安平(D) | 建平路 | 建平路 | CAPR270~CAPR268 | CAPR270 | 8 | 頂版，破損W:1.30*L:1.50，鋼筋外露 | A | 重建 | R | 2.88 | 480000 | 1.26 | 1.73 | 0.21 |  | CAPR270-P4 | 166135.663 | 2543050.912
88 | 安平42 | 安平區 | 安平(D) | 建平路 | 建平路 | CAPR270~CAPR268 | CAPR270 | 17 | 頂版，破損W:1.40*L:2.30，鋼筋外露 | A | 重建 | R | 4.42 | 480000 | 1.26 | 1.73 | 0.23 |  | CAPR270-P5 | 166134.325 | 2543042.012
89 | 安平43 | 安平區 | 安平(D) | 建平路 | 建平路 | CAPR270~CAPR268 | CAPR270 | 31 | 頂版，破損W:1.50*L:2.10，鋼筋外露 | A | 重建 | R | 3.6 | 180000 | 1.26 | 1.73 | 0.25 |  | CAPR270-P6 | 166132.243 | 2543028.167
90 | 安平44 | 安平區 | 安平(D) | 建平路 | 建平路 | CAPR270~CAPR268 | CAPR270 | 48 | 頂版左側，破損W:0.80*L:0.50，鋼筋外露 | A | 修補 | C | 0.88 | 30000 | 1.26 | 1.73 | 0.29 | 從人孔268下去施作 | CAPR270-P7 | 166129.716 | 2543011.356
91 | 安平45 | 安平區 | 安平(D) | 建平路 | 建平路 | CAPR268~CAPR267 | CAPR268 | 22 | 頂版左側，破損W:0.60*L:0.40，鋼筋外露 | A | 修補 | C | 0.63 | 20000 | 1.26 | 1.75 | 0.29 |  | CAPR268-P5 | 166125.864 | 2542986.515
92 | 安平46 | 安平區 | 安平(D) | 建平路 | 建平路 | CAPR267~CAPR266 | CAPR267 | 15 | 頂版左側，破損W:0.85*L:1.20，鋼筋外露 | A | 修補 | C | 1.73 | 50000 | 1.33 | 2.24 | 0.26 | 從人孔267下去施作 | CAPR267-P4 | 166119.265 | 2542944.55
93 | 安平47 | 安平區 | 安平(D) | 建平路 | 建平路 | CAPR267~CAPR266 | CAPR267 | 38 | 頂版右側，破損W:1.20*L:1.05，鋼筋外露 | A | 修補 | C | 2.03 | 60000 | 1.33 | 2.24 | 0.24 | 從人孔266下去施作 | CAPR267-P5 | 166115.63 | 2542921.839
94 | 安平48 | 安平區 | 安平(D) | 建平路 | 建平路 | CAPR267~CAPR266 | CAPR267 | 44 | 頂版右側，破損W:1.40*L:1.85，鋼筋外露 | A | 修補 | C | 3.66 | 100000 | 1.33 | 2.24 | 0.24 |  | CAPR267-P6 | 166114.682 | 2542915.915
95 | 安平49 | 安平區 | 安平(D) | 建平路 | 建平路 | CAPR267~CAPR266 | CAPR267 | 52 | 頂版左側，破損W:1.00*L:0.50，鋼筋外露 | A | 修補 | C | 1.04 | 30000 | 1.33 | 2.24 | 0.24 |  | CAPR267-P7 | 166113.418 | 2542908.015
96 | 安平50 | 安平區 | 安平(D) | 建平路 | 建平路 | CAPR267~CAPR266 | CAPR267 | 60 | 頂版左側，破損W:1.60*L:1.00，鋼筋外露 | A | 修補 | C | 2.47 | 70000 | 1.33 | 2.24 | 0.24 |  | CAPR267-P8 | 166112.154 | 2542900.116
97 | 安平51 | 安平區 | 安平(D) | 建平路 | 建平路 | CAPR265~CAPR264 | CAPR265 | 5 | 頂版，破損W:0.90*L:0.50，鋼筋外露 | A | 修補 | C | 0.96 | 30000 | 1.6 | 2.26 | 0.24 | 從人孔265下去施作 | CAPR265-P2 | 166104.288 | 2542851.03
98 | 安平52 | 安平區 | 安平(D) | 建平路 | 建平路 | CAPR265~CAPR264 | CAPR265 | 6 | 頂版，破損W:1.70*L:0.40，鋼筋外露 | A | 修補 | C | 1.4 | 40000 | 1.6 | 2.26 | 0.24 |  | CAPR265-P3 | 166104.127 | 2542850.043
99 | 安平53 | 安平區 | 安平(D) | 建平路 | 建平路 | CAPR265~CAPR264 | CAPR265 | 9 | 頂版，破損W:1.40*L:2.10，鋼筋外露 | A | 修補 | C | 4.08 | 110000 | 1.6 | 2.26 | 0.24 |  | CAPR265-P4 | 166103.644 | 2542847.082
100 | 安平54 | 安平區 | 安平(D) | 建平路 | 建平路 | CAPR265~CAPR264 | CAPR265 | 15 | 頂版，破損W:1.70*L:2.30，鋼筋外露 | A | 修補 | A | 5.2 | 260000 | 1.6 | 2.26 | 0.24 |  | CAPR265-P5 | 166102.678 | 2542841.161
101 | 安平55 | 安平區 | 安平(D) | 建平路 | 建平路 | CAPR265~CAPR264 | CAPR265 | 19 | 頂版，破損W:1.95*L:0.70，鋼筋外露 | A | 修補 | C | 2.25 | 60000 | 1.6 | 2.26 | 0.25 |  | CAPR265-P6 | 166102.034 | 2542837.213
102 | 安平56 | 安平區 | 安平(D) | 建平路 | 建平路 | CAPR265~CAPR264 | CAPR265 | 41 | 頂版，破損W:2.00*L:2.20，鋼筋外露 | A | 重建 | R | 5 | 340000 | 1.6 | 2.26 | 0.24 | 一起處理 長度共10m | CAPR265-P7 | 166098.491 | 2542815.5
103 | 安平57 | 安平區 | 安平(D) | 建平路 | 建平路 | CAPR265~CAPR264 | CAPR265 | 47 | 頂版，破損W:1.90*L:2.20，鋼筋外露 | A | 重建 | R | 5.5 | 340000 | 1.6 | 2.26 | 0.24 |  | CAPR265-P8 | 166097.525 | 2542809.578
104 | 安平58 | 安平區 | 安平(D) | 建平路 | 建平路 | CAPR264~CAPR263 | CAPR264 | 15 | 頂版，破損W:1.80*L:2.60，鋼筋外露 | A | 重建 | R | 6.09 | 280000 | 1.6 | 2.27 | 0.24 | 一起處理 長度共11m | CAPR264-P2 | 166094.809 | 2542792.25
105 | 安平59 | 安平區 | 安平(D) | 建平路 | 建平路 | CAPR264~CAPR263 | CAPR264 | 26 | 頂版，破損W:1.70*L:2.10，鋼筋外露 | A | 重建 | R | 4.8 | 280000 | 1.6 | 2.27 | 0.25 |  | CAPR264-P3 | 166093.118 | 2542781.381
106 | 安平60 | 安平區 | 安平(D) | 建平路 | 建平路 | CAPR264~CAPR263 | CAPR264 | 29 | 頂版，破損W:1.90*L:1.70，鋼筋外露 | A | 重建 | R | 4.4 | 210000 | 1.6 | 2.27 | 0.25 |  | CAPR264-P4 | 166092.656 | 2542778.417
107 | 安平61 | 安平區 | 安平(D) | 建平路 | 建平路 | CAPR264~CAPR263 | CAPR264 | 32 | 頂版，破損W:1.10*L:0.25，鋼筋外露 | A | 修補 | C | 0.77 | 30000 | 1.6 | 2.27 | 0.25 | 從人孔263下去施作 | CAPR264-P5 | 166092.195 | 2542775.452
108 | 安平62 | 安平區 | 安平(D) | 建平路 | 建平路 | CAPR263~CAPR050 | CAPR263 | 10 | 頂版，破損W:2.00*L:11.00，鋼筋外露 | A | 重建 | R | 22.6 | 1020000 | 1.54 | 2.28 | 0.31 | 一起處理 長度共15m | CAPR263-P2 | 166087.813 | 2542747.383
109 | 安南35 | 安南區 | 安南(A) | 城西街一段61巷 | 城西街一段61巷 | CANR0011-R1~CANR0011-R2 | CANR0011-R1 | 0 | 頂版，破損W:2.22*L:1.60，鋼筋外露 | A | 修補 | C | 4.22 | 110000 | 1.5 | 2.22 | 0.14 | 另外開孔下去修補 | CANR0011-R1-P3 | 160924.46 | 2551221.439
110 | 安南36 | 安南區 | 安南(A) | 城西街一段61巷 | 城西街一段61巷 | CANR0011-R1~CANR0011-R2 | CANR0011-R1 | 23 | 左側，破損W:0.40*L:0.33 T:0.60 | A | 修補 | D | 0.32 | 10000 | 1.5 | 2.22 | 0.15 |  | CANR0011-R1-P8 | 160903.348 | 2551212.313
111 | 安南37 | 安南區 | 安南(A) | 城西街一段61巷 | 城西街一段61巷 | CANR0011-R2~CANR0011-R3 | CANR0011-R2 | 37 | 頂版右側，破損W:0.60*L:0.50，鋼筋外露 | A | 修補 | C | 0.72 | 20000 | 1.3 | 2.2 | 0.38 | 從人孔0011下去施作 | CANR0011-R2-P7 | 160866.67 | 2551202.42
112 | 安南38 | 安南區 | 安南(A) | 城西街一段61巷 | 城西街一段61巷 | CANR0011-R3~CANR0011 | CANR0011-R3 | 2 | 頂版，破損W:2.20*L:3.00，鋼筋外露 | A | 修補 | C | 7.26 | 190000 | 1.4 | 2.2 | 0.28 |  | CANR0011-R3-P2 | 160863.703 | 2551202.204
113 | 安南39 | 安南區 | 安南(A) | 城西街一段61巷 | 城西街一段61巷 | CANR0011-R3~CANR0011 | CANR0011-R3 | 9 | 頂版，破損W:3.30*L:6.00，鋼筋外露 | A | 修補 | C | 20.79 | 550000 | 1.4 | 2.2 | 0.28 |  | CANR0011-R3-P5 | 160856.705 | 2551202.347
114 | 安南40 | 安南區 | 安南(A) | 城西街一段61巷 | 城西街一段61巷 | CANR0011~CANR0023 | CANR0011 | 9 | 頂版左側，破損W:0.70*L:0.90，鋼筋外露 | A | 修補 | C | 1.2 | 40000 | 1.6 | 3.34 | 0.08 |  | CANR0011-P2 | 160835.75 | 2551204.888
115 | 安南41 | 安南區 | 安南(A) | 城西街一段61巷 | 城西街一段61巷 | CANR0011~CANR0023 | CANR0011 | 20 | 頂版左側，破損W:0.65*L:0.60，鋼筋外露 | A | 修補 | C | 0.86 | 30000 | 1.6 | 3.34 | 0.08 |  | CANR0011-P4 | 160825.112 | 2551207.686
116 | 安南42 | 安南區 | 安南(A) | 城西街一段61巷 | 城西街一段61巷 | CANR0011~CANR0023 | CANR0011 | 25 | 頂版右側，破損W:2.00*L:0.60，鋼筋外露 | A | 修補 | C | 2.07 | 60000 | 1.6 | 3.34 | 0.08 |  | CANR0011-P5 | 160820.277 | 2551208.958
117 | 安南43 | 安南區 | 安南(A) | 城西街一段61巷 | 城西街一段61巷 | CANR0024~CANR0024-R1 | CANR0024 | 4 | 頂版左側，破損W:0.66*L:0.70，鋼筋外露 | A | 修補 | C | 0.96 | 30000 | 1.6 | 3 | 0.04 | 從人孔0026下去施作 | CANR0024-P2 | 160769.462 | 2551223.81
118 | 安南44 | 安南區 | 安南(A) | 城西街一段61巷 | 城西街一段61巷 | CANR0024~CANR0024-R1 | CANR0024 | 5 | 頂版左側，破損W:0.75*L:0.90，鋼筋外露 | A | 修補 | C | 1.26 | 40000 | 1.6 | 3 | 0.04 |  | CANR0024-P3 | 160768.656 | 2551224.401
119 | 安南45 | 安南區 | 安南(A) | 城西街一段61巷 | 城西街一段61巷 | CANR0024-R1~CANR0025 | CANR0024-R1 | 10 | 頂版右側，破損W:1.00*L:1.40，鋼筋外露 | A | 修補 | C | 2.21 | 60000 | 1.6 | 3 | 0.04 |  | CANR0024-R1-P4 | 160758.933 | 2551223.873
120 | 安南46 | 安南區 | 安南(A) | 城西街一段61巷 | 城西街一段61巷 | CANR0025~CANR0026 | CANR0025 | 32 | 頂版，破損W:3.00*L:6.00，鋼筋外露 | A | 修補 | C | 18.9 | 500000 | 1.6 | 3.02 | 0.04 |  | CANR0025-P3 | 160725.589 | 2551216.286
121 | 安南47 | 安南區 | 安南(A) | 城西街一段61巷 | 城西街一段61巷 | CANR0027~CANR0029 | CANR0027 | 9 | 頂版右側，破損W:2.00*L:4.00，鋼筋外露 | A | 修補 | C | 9.89 | 260000 | 1.6 | 3 | 0.04 |  | CANR0027-P2 | 160698.629 | 2551206.627
122 | 安南48 | 安南區 | 安南(A) | 城西街一段61巷 | 城西街一段61巷 | CANR0030~CANR0066 | CANR0030 | 7 | 頂版右側，破損W:1.20*L:5.00，鋼筋外露 | A | 修補 | C | 7.95 | 210000 | 1.6 | 2.95 | 0.05 | 從人孔0087下去施作 | CANR0030-P2 | 160675.558 | 2551199.064
123 | 安南49 | 安南區 | 安南(A) | 城西街一段61巷 | 城西街一段61巷 | CANR0066~CANR0080 | CANR0066 | 6 | 頂版右側，破損W:0.80*L:6.00，鋼筋外露 | A | 修補 | C | 6.93 | 190000 | 1.6 | 3 | 0.05 |  | CANR0066-P3 | 160664.869 | 2551195.618
124 | 安南50 | 安南區 | 安南(A) | 城西街一段61巷 | 城西街一段61巷 | CANR0066~CANR0080 | CANR0066 | 12 | 左側，破損W:0.45*H:0.45 T:1.00 | B | 修補 | D | 0.42 | 0 | 1.6 | 3 | 0.05 |  | CANR0066-P4 | 160659.27 | 2551193.46
125 | 安南51 | 安南區 | 安南(A) | 城西街一段61巷 | 城西街一段61巷 | CANR0080~CANR0087 | CANR0080 | 9 | 頂版，破損W:3.00*L:9.00，鋼筋外露 | A | 修補 | C | 27.9 | 730000 | 1.6 | 3.05 | 0.05 |  | CANR0080-P2 | 160652.243 | 2551190.488
126 | 安南52 | 安南區 | 安南(A) | 城西街一段61巷 | 城西街一段61巷 | CANR0087~CANR0087-R1 | CANR0087 | 2 | 頂版，破損W:0.75*L:1.70，鋼筋外露 | A | 修補 | C | 2.1 | 60000 | 1.6 | 3.03 | 0.05 |  | CANR0087-P3 | 160641.546 | 2551185.568
127 | 安南53 | 安南區 | 安南(A) | 城西街一段61巷 | 城西街一段61巷 | CANR0087~CANR0087-R1 | CANR0087 | 10 | 頂版右側，破損W:0.30*L:0.80，鋼筋外露 | A | 修補 | C | 0.66 | 20000 | 1.6 | 3.03 | 0.05 |  | CANR0087-P4 | 160634.98 | 2551180.998
128 | 安南54 | 安南區 | 安南(A) | 城西街一段61巷 | 城西街一段61巷 | CANR0087~CANR0087-R1 | CANR0087 | 12 | 頂版右側，破損W:0.60*L:2.70，鋼筋外露 | A | 修補 | C | 2.7 | 80000 | 1.6 | 3.03 | 0.05 |  | CANR0087-P5 | 160633.339 | 2551179.856
129 | 安南55 | 安南區 | 安南(A) | 城西街一段61巷 | 城西街一段61巷 | CANR0087-R1~CANR0088 | CANR0087-R1 | 2 | 頂版右側，破損W:0.50*L:1.10，鋼筋外露 | A | 修補 | C | 1.12 | 30000 | 1.6 | 3.03 | 0.05 |  | CANR0087-P10 | 160625.7 | 2551173.91
130 | 安南56 | 安南區 | 安南(A) | 城西街一段61巷 | 城西街一段61巷 | CANR0087-R1~CANR0088 | CANR0087-R1 | 5 | 頂版，破損W:2.50*L>10.00(25m處至42m處)，鋼筋外露 | A | 修補 | C | 28.84 | 760000 | 1.6 | 3.03 | 0.05 |  | CANR0087-P11 | 160623.763 | 2551171.619
131 | 安南57 | 安南區 | 安南(A) | 城西街一段61巷 | 城西街一段61巷 | CANR0088~CANR0093 | CANR0088 | 0 | 頂版，破損W:3.03*L>20.00，鋼筋外露 | A | 重建 | R | 61.51 | 1970000 | 1.6 | 3.03 | 0.1 | 一起處理 長度共25m | CANR0088-P2 | 160614.229 | 2551160.338
132 | 安南58 | 安南區 | 安南(A) | 城西街一段61巷 | 城西街一段61巷 | CANR0093~CANR0093-R1 | CANR0093 | 0 | 頂版，破損W:1.10*L>15.00，鋼筋外露 | A | 重建 | R | 21.42 | 1570000 | 1.6 | 3.03 | 0.12 | 一起處理 長度共20m | CANR0093-P2 | 160583.88 | 2551132.879
133 | 安南59 | 安南區 | 安南(A) | 城西街一段61巷 | 城西街一段61巷 | CANR0093-R1~CANR0106 | CANR0093-R1 | 0 | 頂版，破損W:1.20*L>20.00，鋼筋外露 | A | 重建 | R | 30.45 | 1970000 | 1.64 | 3.03 | 0.09 | 一起處理 長度共25m | CANR0093-R1-P1 | 160568.321 | 2551111.226
134 | 安南60 | 安南區 | 安南(A) | 城西街一段61巷 | 城西街一段61巷 | CANR0093-R1~CANR0106 | CANR0093-R1 | 22 | 頂版右側，破損W:0.80*L:2.30，鋼筋外露 | A | 修補 | C | 2.86 | 80000 | 1.64 | 3.03 | 0.13 | 人孔0106抬升下去施作 | CANR0093-R1-P6 | 160549.642 | 2551099.604
135 | 安南61 | 安南區 | 安南(A) | 城西街一段61巷 | 城西街一段61巷 | CANR0106~CANR0107 | CANR0106 | 11 | 左側，破損W:0.25*H:0.25 T:0.20，內有管線插入ψ10cmPVC管*1 | B | 修補 | D | 0.2 | 10000 | 1.64 | 3.03 | 0.12 |  | CANR0106-P4 | 160535.678 | 2551093.378
136 | 安南62 | 安南區 | 安南(A) | 城西街一段61巷 | 城西街一段61巷 | CANR0106~CANR0107 | CANR0106 | 14 | 左側，破損W:0.33*H:0.19 T:0.20 阻塞100%，內有管線插入ψ10cmPVC管*1 | B | 修補 | D | 0.21 | 10000 | 1.64 | 3.03 | 0.12 |  | CANR0106-P5 | 160532.876 | 2551092.306
137 | 安南63 | 安南區 | 安南(A) | 城西街一段61巷 | 城西街一段61巷 | CANR0106~CANR0107 | CANR0106 | 14 | 頂版，破損W:3.03*L>15.00，鋼筋外露 | A | 重建 | R | 46.36 | 1570000 | 1.64 | 3.03 | 0.07 | 一起處理 長度共20m | CANR0106-P6 | 160532.876 | 2551092.306
138 | 安南64 | 安南區 | 安南(A) | 城西街一段61巷 | 城西街一段61巷 | CANR0107~CANR0107-R1 | CANR0107 | 23 | 左側，破損W:0.60*H:0.30 T:0.15，鋼筋外露 | A | 修補 | D | 0.4 | 10000 | 1.64 | 3.03 | 0.17 | 人孔0107抬升下去施作 | CANR0107-P2 | 160488.569 | 2551075.846
合計 | 138 處 | [11 empty] | 818.09 | 31130000

## 年度異動對照
規劃年度異動對照（20251222 版 → 20260901 版）
20260901「第一年度啟」版將原規劃第一年度 48 處中的 31 處改列規劃第二年度，第一年度縮減為 17 處全數重建段。
修補編號 | 行政區 | 鄰近路段 | 詳細位置 | 原年度 | 新年度 | 處理方式 | 預算(元)
中西1 | 中西區 | 民權路三段 | 民權路三段 | 規劃第一年度 | 規劃第二年度 | 修補 | 340000
中西10 | 中西區 | 民權路四段 | 民權路四段65號 (分隔島上) | 規劃第一年度 | 規劃第二年度 | 修補 | 370000
中西6 | 中西區 | 民權路四段 | 民權路四段21號 (安慶診所前) | 規劃第一年度 | 規劃第二年度 | 修補 | 190000
南1 | 南區 | 萬年路 | 萬年路 | 規劃第一年度 | 規劃第二年度 | 修補 | 30000
南2 | 南區 | 萬年路 | 萬年路 | 規劃第一年度 | 規劃第二年度 | 修補 | 60000
南3 | 南區 | 萬年路 | 萬年路 | 規劃第一年度 | 規劃第二年度 | 修補 | 30000
南4 | 南區 | 萬年路明興路交叉口 | 萬年路明興路交叉口 | 規劃第一年度 | 規劃第二年度 | 修補 | 350000
南85 | 南區 | 萬年路 | 萬年路(人孔262) | 規劃第一年度 | 規劃第二年度 | 修補 | 220000
南86 | 南區 | 萬年路 | 萬年路與81巷路口 | 規劃第一年度 | 規劃第二年度 | 修補 | 30000
南87 | 南區 | 萬年路 | 萬年路與81巷路口 | 規劃第一年度 | 規劃第二年度 | 修補 | 50000
安平1 | 安平區 | 文平路 | 文平路 | 規劃第一年度 | 規劃第二年度 | 修補 | 190000
安平2 | 安平區 | 文平路 | 文平路 | 規劃第一年度 | 規劃第二年度 | 修補 | 80000
安平3 | 安平區 | 文平路 | 文平路 | 規劃第一年度 | 規劃第二年度 | 修補 | 30000
安平4 | 安平區 | 文平路 | 文平路 | 規劃第一年度 | 規劃第二年度 | 修補 | 20000
安平5 | 安平區 | 文平路 | 文平路 | 規劃第一年度 | 規劃第二年度 | 修補 | 50000
安平6 | 安平區 | 文平路 | 文平路 | 規劃第一年度 | 規劃第二年度 | 修補 | 300000
安平7 | 安平區 | 文平路 | 文平路 | 規劃第一年度 | 規劃第二年度 | 修補 | 40000
安平8 | 安平區 | 文平路 | 文平路 | 規劃第一年度 | 規劃第二年度 | 修補 | 30000
安南10 | 安南區 | 環館五路 | 環館五路 | 規劃第一年度 | 規劃第二年度 | 修補 | 40000
安南11 | 安南區 | 環館北路 | 環館北路 | 規劃第一年度 | 規劃第二年度 | 修補 | 30000
安南12 | 安南區 | 環館北路 | 環館北路 | 規劃第一年度 | 規劃第二年度 | 修補 | 30000
安南13 | 安南區 | 館安路 | 館安路 | 規劃第一年度 | 規劃第二年度 | 修補 | 20000
安南14 | 安南區 | 館安路 | 館安路 | 規劃第一年度 | 規劃第二年度 | 修補 | 40000
安南15 | 安南區 | 館安路 | 館安路 | 規劃第一年度 | 規劃第二年度 | 修補 | 10000
安南16 | 安南區 | 開安路 | 開安路 | 規劃第一年度 | 規劃第二年度 | 修補 | 10000
安南17 | 安南區 | 博館路 | 博館路 | 規劃第一年度 | 規劃第二年度 | 修補 | 20000
安南6 | 安南區 | 館前南路 | 館前南路 | 規劃第一年度 | 規劃第二年度 | 修補 | 50000
安南7 | 安南區 | 長和路一段 | 長和路一段 | 規劃第一年度 | 規劃第二年度 | 修補 | 40000
安南8 | 安南區 | 長和路一段 | 長和路一段 | 規劃第一年度 | 規劃第二年度 | 修補 | 40000
安南9 | 安南區 | 環館五路 | 環館五路 | 規劃第一年度 | 規劃第二年度 | 修補 | 40000
合計 | 30 處 | [5 empty] | 2780000

## 東區待補座標
東區 13 筆 待補正座標
此 13 列的 X／Y 與安平區 CAPR182-R1 完全相同（表單複製所致），落點不在東區，故未納入圖台與統計。補正後即可併入。
序 | 修補編號 | 行政區 | 計畫分配 | 契約代碼 | 鄰近路段 | 現況說明 | 處理方式 | 工法 | 初估改善量 | 預算(元) | 路段分區 | TWD97_X（待補） | TWD97_Y（待補）
1 | 東(柴頭港)1 | 東區 | 其它 | C6 | 東興路 (小東路以南) | 上方破口W0.60m*L0.30m | 修補 | A | 0.54 | 30000 | 東(B)
2 | 東(柴頭港)2 | 東區 | 其它 | C6 | 小東路 | 上方渠道沿路水泥剝落,鋼筋外露 | 修補 | C | 36.57 | 960000 | 東(B)
3 | 東(柴頭港)3 | 東區 | 其它 | C6 | 小東路 | 上方渠道沿路水泥剝落,鋼筋外露 | 修補 | C | 19.44 | 510000 | 東(B)
4 | 東(柴頭港)4 | 東區 | 其它 | C6 | 東平路 | 渠道上方鋼筋外露W2.60m*L1.50m | 修補 | C | 5.22 | 140000 | 東(C)
5 | 東(柴頭港)5 | 東區 | 其它 | C6 | 富農街二段 | 左上方嚴重破損W0.10m*H0.70m | 修補 | C | 0.27 | 10000 | 東(F)
6 | 東(德慶溪)6 | 東區 | 規劃第二年度 | C3 | 青年路 | 上方破口W0.50m*L0.70m | 修補 | D | 1.4 | 10000 | 東(A)
7 | 東(德慶溪)7 | 東區 | 規劃第一年度 | C1 | 育樂街 | 上方水泥嚴重脫落W0.90m*L1.30m | 重建 | R | 2.16 | 280000 | 東(A)
8 | 東(竹溪)8 | 東區 | 其它 | C6 | 崇善路 | 左側破口W1.00m*H0.50m | 修補 | D | 1.04 | 10000 | 東(G)
9 | 東(竹溪)9 | 東區 | 規劃第二年度 | C3 | 裕農路 | 下方破口W0.80m*H0.80m | 修補 | D | 1 | 10000 | 東(E)
10 | 東(竹溪)10 | 東區 | 規劃第二年度 | C3 | 裕農路 | 渠道上方些許崩塌 (距離33.6~49) | 重建 | R | 37.6 | 1390000 | 東(D)
11 | 東(竹溪)11 | 東區 | 其它 | C6 | 中華東路三段 399巷29弄 | 沿路上方牆壁嚴重脫落 | 修補 | C | 25.73 | 680000 | 東(J)
12 | 東(竹溪)12 | 東區 | 其它 | C6 | 崇善八街 | 左側破損L1.45m*H0.15m | 修補 | C | 0.58 | 20000 | 東(H)
13 | 東(竹溪)13 | 東區 | 其它 | C6 | 崇德路 | 右側破損W0.40m*H0.40m | 修補 | C | 0.36 | 10000 | 東(I)

## 說明
資料來源與處理說明
資料版本 | 工程分配依 1150831臺南市永華六區及仁德區老舊箱涵修補與改善規劃－各區破損統計 20260901 版（第一年度啟）
本版異動 | 與 20251222 版相比，僅「目前分配到哪個計劃」欄有變動：原規劃第一年度 48 處中 31 處改列規劃第二年度，第一年度縮減為 17 處（全為重建段，共 7 路段）；其餘欄位（預算、工法、座標等）完全相同。
資料來源
屬性資料 | 02_縱走調查屬性資料表_中西區／仁德區／南區／安南區／安平區.xlsx
照片 | 各區照片缺失紀錄表.docx，共 1,590 張，依「照片編號」對應
契約歸類原則
C1 規劃第一年度 | 115年度臺南市永華行政區老舊雨水箱涵修繕工程(開口契約)；115/7/28決標，施工中
C2 中央提報 | 臺南市永華行政區老舊雨水箱涵改善工程；經費已核定，設計中
C3 規劃第二年度 | 已納入第二年度規劃，尚未發包
C4 另案已處理 | 115年底前盤點已完成，於圖台同時標記為「已改善」
C5 另案 | 由其他工程案處理，非本規劃範圍
C6 其它 | 經評估未納入第一、二年度及中央提報案
C0 尚未分配 | 淤積、管線橫越、纜線附掛、無法縱走，以及仁德區破損（不在五區規劃範圍）
綜合等級 | 屬性表「等級／CLASS」欄全為空值，實際分級記於各分項欄位。本表取各分項中最嚴重者（A > B > C）；無法縱走無分級欄位，列為未分級。
改善狀態 | 屬性表 DEV_OK／DEV_DATE／DEV_GRP 三欄皆為空值。已改善 43 筆＝仁德區破損表末欄註記「114年公所開口契約已改善」30 筆＋計畫表歸類「另案已處理」13 筆。
點位比對 | 計畫表 400 列有效資料，以行政區＋照片編號＋起算人孔＋距離、或 TWD97 座標一對一比對；363 列對應到既有縱走點位，24 列為新增點位。
座標概略 | 計畫表中 24 列沿用同一管段座標（如中西6~20 皆用中西5 的 X／Y），已於「座標概略」欄標示為「是」。圖台上以虛線圓圈微幅散開以利點選，本表與 GIS 匯出檔保留原始 X／Y。
東區 13 筆 | X／Y 與安平區 CAPR182-R1 完全相同，落點不在東區，未納入圖台與統計，詳見「東區待補座標」頁籤。
座標系統 | 原始 X／Y 為 TWD97 TM2 二度分帶（EPSG:3826）；圖台另轉為 WGS84。已逐點驗證落於其標示行政區界內。
使用方式 | 「明細資料」為所有統計的計算來源，以 COUNTIFS／SUMIFS 連動。修改或補上資料後，其餘頁籤數值會自動更新。